## Osmanzai BHC
RFQ - Bill of Quantity for Medical Waste Site Construction at Osmanzai Basic Health Center, Dehrawud District, Uruzgan Province.
S/NO شماره | Descriptions تشریحا ت | Unit واحد | Quantity مقدار | Cost/Unit (Afs) قیمت فی واحد | Total Cost (Afs) قیمت مجموعی | Remarks ملاحظات
1 Incinerator
1 | Excavation in ground type 3-5 for incinerator according to the drawing کندن کاری درزمین قسم سوم تا پنحم | M3 | 1.68
2 | Back filling with gravel of different size for better compaction.پرکاری و تپک کاری با جغل به اندازه مختلف | M3 | 0.42
3 | Plain Cement Concrete (PCC), M150.(1:2:4). کانکریت بیدون سیخ با مارک مخلوطی ۱۵۰ | M3 | 1.3
4 | Stone masonry with cement - sand mortar M:1:4. سنگکاری با مصاله سمنت وریگ مارک مخلوط | M3 | 2.94
5 | Firedd brick (Klunkar) masonry with mortar 1:3 (cement - sand). (خشت کاری پخته از خشت کانکر یا سوخته به مخلوط مصاله 1:3 (ریگ : سمنت | M3 | 5.35
6 | Kilned brick masonry with mortar 1:4 (cement - sand) for stair. (خشت کاری پخته به مخلوط مصاله 1:4 (ریگ : سمنت | M3 | 0.4
7 | Plaster work with cement-sand M:1:3 پلسترکاری با مخلوط سمنت وریگ مارک مخلوط مصاله | M2 | 32
8 | Reinforced Cement Concrete (RCC), M 200kg/cm2 including steel bars of 12mm with double steel bar and shuttering according to the drawings.کانکریت سیخدار با مارک مخلوطی 1:1.5:3 همرای قالب بندی | M3 | 1.26
9 | Steel bar grill (mesh) according to drawing. جال داخل انسینریتور طبق دیزاین داده شده | PCS | 1
10 | Galvanized iron pipe 4 inch of Sch-10 and with head cap according to drawing. پایپ اهنی با قطر ۴ انچ | LS | 1
11 | Metal gate made of 3mm iron sheet with steel tube frame, for dropping and extruction door with hook and look according to drawing. سرپوش و دروازه اهنی۳ ملی با چوکات طبق دیزاین | PCS | 2
12 | Shovel with the good quaility for ash romoving. بیل برای اخراج خاکستر از داخل | PCS | 1
Sub Total Cost (AFN)
1 Ash Pit, 1 Sharp Pit and 1 Placenta Pit.
1 | Excavation in ground type3-5 for three Pits according to the drawing. کندن کاری درزمین قسم سوم تا پنحم | M3 | 29.7
2 | Back filling with gravel of different size for better compaction and excavated material.پرکاری و تپک کاری با جغل به اندازه مختلف | M3 | 3.66
3 | Plain Cement Concrete (PCC), M150.(1:2:4). کانکریت بیدون سیخ با مارک ۱:۲:۴ بالای سنګ کاری | M4 | 3.66
4 | RCC concrete rings with enternal dai of 150cm, and wall thinckness of 10cm according to drawing. چک های آهن کانکریتی با قطر داخلی ۱۵۰ سانتی متر و ضخامت ان ۱۰ سانتی متر | PCS | 21
5 | RCC cover slab for concrete rings with dai of 170cm, and thinckness of 12 cm according to drawing. سرپوش چک های آهن کانکریتی با قطر داخلی ۱۷۰ سانتی متر و ضخامت ان ۱۲ سانتی متر | PCS | 3
6 | Soil back filling with compaction. پرکاری خاک معه تپک کاری | M3 | 3
7 | Metal gate made of 3mm iron sheet with steel tube frame, for dropping hook and look according to drawing. سرپوش و دروازه اهنی با چوکات ۳ ملی طبق دیزاین | PCS | 3
8 | Ventalition pvc pipe with dia of 4 inch for placenta pit with all required materials as per drawing (class D). پایپ پی وی سی با قطر ۴ انچ، کلاس دی | LS | 1
9 | Fence from glvanized 2inch pipe Sch-10, with glavinzed mesh boundry wall for protectionof all three pits and incinerator, with all required activities like excavation for foundition, PCC for foundition, hook and lock as per drawing. دیوار احاطه از جال و پایپ ۲ انچ مطابق نقشه برای سیستم ساحه کثافات با تمامی لوازم ضروری | M | 21
Sub Total Cost (AFN)
Grand Total (AFN)
Business with Tax number and registration withholding tax -2%
Business without Tax number and registration withholding tax -7%
Payable total in AFN
Note:1 Before installation all equipment and tools must be check by technical engineer, after the site engineer aprroval the contractor will start the delivery installation of amterials,
2- Payment will be based on the actual work doneon the site, supply and installation of all items included in the drawings (contractor is responsible for supplies & installation materials)
3-All materials used should according to technical specifications detailed in the drawings attached.

## Zartala BHC
RFQ - Bill of Quantity for Medical Waste Site Construction at Zartala Basic Health Center, Dehrawud District, Uruzgan.
S/NO شماره | Descriptions تشریحا ت | Unit واحد | Quantity مقدار | Cost/Unit (Afs) قیمت فی واحد | Total Cost (Afs) قیمت مجموعی | Remarks ملاحظات
1 Incinerator
1 | Excavation in ground type 3-5 for incinerator according to the drawing کندن کاری درزمین قسم سوم تا پنحم | M3 | 1.68
2 | Back filling with gravel of different size for better compaction.پرکاری و تپک کاری با جغل به اندازه مختلف | M3 | 0.42
3 | Plain Cement Concrete (PCC), M150.(1:2:4). کانکریت بیدون سیخ با مارک مخلوطی ۱۵۰ | M3 | 1.3
4 | Stone masonry with cement - sand mortar M:1:4. سنگکاری با مصاله سمنت وریگ مارک مخلوط | M3 | 2.94
5 | Firedd brick (Klunkar) masonry with mortar 1:3 (cement - sand). (خشت کاری پخته از خشت کانکر یا سوخته به مخلوط مصاله 1:3 (ریگ : سمنت | M3 | 5.35
6 | Kilned brick masonry with mortar 1:4 (cement - sand) for stair. (خشت کاری پخته به مخلوط مصاله 1:4 (ریگ : سمنت | M3 | 0.4
7 | Plaster work with cement-sand M:1:3 پلسترکاری با مخلوط سمنت وریگ مارک مخلوط مصاله | M2 | 32
8 | Reinforced Cement Concrete (RCC), M 200kg/cm2 including steel bars of 12mm with double steel bar and shuttering according to the drawings.کانکریت سیخدار با مارک مخلوطی 1:1.5:3 همرای قالب بندی | M3 | 1.26
9 | Steel bar grill (mesh) according to drawing. جال داخل انسینریتور طبق دیزاین داده شده | PCS | 1
10 | Galvanized iron pipe 4 inch of Sch-10 and with head cap according to drawing. پایپ اهنی با قطر ۴ انچ | LS | 1
11 | Metal gate made of 3mm iron sheet with steel tube frame, for dropping and extruction door with hook and look according to drawing. سرپوش و دروازه اهنی۳ ملی با چوکات طبق دیزاین | PCS | 2
12 | Shovel with the good quaility for ash romoving. بیل برای اخراج خاکستر از داخل | PCS | 1
Sub Total Cost (AFN)
1 Ash Pit, 1 Sharp Pit and 1 Placenta Pit.
1 | Excavation in ground type3-5 for three Pits according to the drawing. کندن کاری درزمین قسم سوم تا پنحم | M3 | 29.7
2 | Back filling with gravel of different size for better compaction and excavated material.پرکاری و تپک کاری با جغل به اندازه مختلف | M3 | 3.66
3 | Plain Cement Concrete (PCC), M150.(1:2:4). کانکریت بیدون سیخ با مارک ۱:۲:۴ بالای سنګ کاری | M4 | 3.66
4 | RCC concrete rings with enternal dai of 150cm, and wall thinckness of 10cm according to drawing. چک های آهن کانکریتی با قطر داخلی ۱۵۰ سانتی متر و ضخامت ان ۱۰ سانتی متر | PCS | 21
5 | RCC cover slab for concrete rings with dai of 170cm, and thinckness of 12 cm according to drawing. سرپوش چک های آهن کانکریتی با قطر داخلی ۱۷۰ سانتی متر و ضخامت ان ۱۲ سانتی متر | PCS | 3
6 | Soil back filling with compaction. پرکاری خاک معه تپک کاری | M3 | 3
7 | Metal gate made of 3mm iron sheet with steel tube frame, for dropping hook and look according to drawing. سرپوش و دروازه اهنی با چوکات ۳ ملی طبق دیزاین | PCS | 3
8 | Ventalition pvc pipe with dia of 4 inch for placenta pit with all required materials as per drawing (class D). پایپ پی وی سی با قطر ۴ انچ، کلاس دی | LS | 1
9 | Fence from glvanized 2inch pipe Sch-10, with glavinzed mesh boundry wall for protectionof all three pits and incinerator, with all required activities like excavation for foundition, PCC for foundition, hook and lock as per drawing. دیوار احاطه از جال و پایپ ۲ انچ مطابق نقشه برای سیستم ساحه کثافات با تمامی لوازم ضروری | M | 21
Sub Total Cost (AFN)
Grand Total (AFN)
Business with Tax number and registration withholding tax -2%
Business without Tax number and registration withholding tax -7%
Payable total in AFN
Note:1 Before installation all equipment and tools must be check by technical engineer, after the site engineer aprroval the contractor will start the delivery installation of amterials,
2- Payment will be based on the actual work doneon the site, supply and installation of all items included in the drawings (contractor is responsible for supplies & installation materials)
3-All materials used should according to technical specifications detailed in the drawings attached.

## Tarin Kot
RFQ - Bill of Quantity for Medical Waste Site Construction at Talani Basic Health Center, Tarin Kot District, Uruzgan Province.
S/NO شماره | Descriptions تشریحا ت | Unit واحد | Quantity مقدار | Cost/Unit (Afs) قیمت فی واحد | Total Cost (Afs) قیمت مجموعی | Remarks ملاحظات
1 Incinerator
1 | Excavation in ground type 3-5 for incinerator according to the drawing کندن کاری درزمین قسم سوم تا پنحم | M3 | 1.68
2 | Back filling with gravel of different size for better compaction.پرکاری و تپک کاری با جغل به اندازه مختلف | M3 | 0.42
3 | Plain Cement Concrete (PCC), M150.(1:2:4). کانکریت بیدون سیخ با مارک مخلوطی ۱۵۰ | M3 | 1.3
4 | Stone masonry with cement - sand mortar M:1:4. سنگکاری با مصاله سمنت وریگ مارک مخلوط | M3 | 2.94
5 | Firedd brick (Klunkar) masonry with mortar 1:3 (cement - sand). (خشت کاری پخته از خشت کانکر یا سوخته به مخلوط مصاله 1:3 (ریگ : سمنت | M3 | 5.35
6 | Kilned brick masonry with mortar 1:4 (cement - sand) for stair. (خشت کاری پخته به مخلوط مصاله 1:4 (ریگ : سمنت | M3 | 0.4
7 | Plaster work with cement-sand M:1:3 پلسترکاری با مخلوط سمنت وریگ مارک مخلوط مصاله | M2 | 32
8 | Reinforced Cement Concrete (RCC), M 200kg/cm2 including steel bars of 12mm with double steel bar and shuttering according to the drawings.کانکریت سیخدار با مارک مخلوطی 1:1.5:3 همرای قالب بندی | M3 | 1.26
9 | Steel bar grill (mesh) according to drawing. جال داخل انسینریتور طبق دیزاین داده شده | PCS | 1
10 | Galvanized iron pipe 4 inch of Sch-10 and with head cap according to drawing. پایپ اهنی با قطر ۴ انچ | LS | 1
11 | Metal gate made of 3mm iron sheet with steel tube frame, for dropping and extruction door with hook and look according to drawing. سرپوش و دروازه اهنی۳ ملی با چوکات طبق دیزاین | PCS | 2
12 | Shovel with the good quaility for ash romoving. بیل برای اخراج خاکستر از داخل | PCS | 1
Sub Total Cost (AFN)
1 Ash Pit, 1 Sharp Pit and 1 Placenta Pit.
1 | Excavation in ground type3-5 for three Pits according to the drawing. کندن کاری درزمین قسم سوم تا پنحم | M3 | 29.7
2 | Back filling with gravel of different size for better compaction and excavated material.پرکاری و تپک کاری با جغل به اندازه مختلف | M3 | 3.66
3 | Plain Cement Concrete (PCC), M150.(1:2:4). کانکریت بیدون سیخ با مارک ۱:۲:۴ بالای سنګ کاری | M4 | 3.66
4 | RCC concrete rings with enternal dai of 150cm, and wall thinckness of 10cm according to drawing. چک های آهن کانکریتی با قطر داخلی ۱۵۰ سانتی متر و ضخامت ان ۱۰ سانتی متر | PCS | 21
5 | RCC cover slab for concrete rings with dai of 170cm, and thinckness of 12 cm according to drawing. سرپوش چک های آهن کانکریتی با قطر داخلی ۱۷۰ سانتی متر و ضخامت ان ۱۲ سانتی متر | PCS | 3
6 | Soil back filling with compaction. پرکاری خاک معه تپک کاری | M3 | 3
7 | Metal gate made of 3mm iron sheet with steel tube frame, for dropping hook and look according to drawing. سرپوش و دروازه اهنی با چوکات ۳ ملی طبق دیزاین | PCS | 3
8 | Ventalition pvc pipe with dia of 4 inch for placenta pit with all required materials as per drawing (class D). پایپ پی وی سی با قطر ۴ انچ، کلاس دی | LS | 1
9 | Fence from glvanized 2inch pipe Sch-10, with glavinzed mesh boundry wall for protectionof all three pits and incinerator, with all required activities like excavation for foundition, PCC for foundition, hook and lock as per drawing. دیوار احاطه از جال و پایپ ۲ انچ مطابق نقشه برای سیستم ساحه کثافات با تمامی لوازم ضروری | M | 21
Sub Total Cost (AFN)
Grand Total (AFN)
Business with Tax number and registration withholding tax -2%
Business without Tax number and registration withholding tax -7%
Payable total in AFN
Note:1 Before installation all equipment and tools must be check by technical engineer, after the site engineer aprroval the contractor will start the delivery installation of amterials,
2- Payment will be based on the actual work doneon the site, supply and installation of all items included in the drawings (contractor is responsible for supplies & installation materials)
3-All materials used should according to technical specifications detailed in the drawings attached.

## Sya Gar
RFQ - Bill of Quantity for Medical Waste Site Construction at Sya Gar Shamali Basic Health Center, Chinarto District, Uruzgan Province.
S/NO شماره | Descriptions تشریحا ت | Unit واحد | Quantity مقدار | Cost/Unit (Afs) قیمت فی واحد | Total Cost (Afs) قیمت مجموعی | Remarks ملاحظات
1 Incinerator for Osmanzai BHC
1 | Excavation in ground type 3-5 for incinerator according to the drawing کندن کاری درزمین قسم سوم تا پنحم | M3 | 1.68
2 | Back filling with gravel of different size for better compaction.پرکاری و تپک کاری با جغل به اندازه مختلف | M3 | 0.42
3 | Plain Cement Concrete (PCC), M150.(1:2:4). کانکریت بیدون سیخ با مارک مخلوطی ۱۵۰ | M3 | 1.3
4 | Stone masonry with cement - sand mortar M:1:4. سنگکاری با مصاله سمنت وریگ مارک مخلوط | M3 | 2.94
5 | Firedd brick (Klunkar) masonry with mortar 1:3 (cement - sand). (خشت کاری پخته از خشت کانکر یا سوخته به مخلوط مصاله 1:3 (ریگ : سمنت | M3 | 5.35
6 | Kilned brick masonry with mortar 1:4 (cement - sand) for stair. (خشت کاری پخته به مخلوط مصاله 1:4 (ریگ : سمنت | M3 | 0.4
7 | Plaster work with cement-sand M:1:3 پلسترکاری با مخلوط سمنت وریگ مارک مخلوط مصاله | M2 | 32
8 | Reinforced Cement Concrete (RCC), M 200kg/cm2 including steel bars of 12mm with double steel bar and shuttering according to the drawings.کانکریت سیخدار با مارک مخلوطی 1:1.5:3 همرای قالب بندی | M3 | 1.26
9 | Steel bar grill (mesh) according to drawing. جال داخل انسینریتور طبق دیزاین داده شده | PCS | 1
10 | Galvanized iron pipe 4 inch of Sch-10 and with head cap according to drawing. پایپ اهنی با قطر ۴ انچ | LS | 1
11 | Metal gate made of 3mm iron sheet with steel tube frame, for dropping and extruction door with hook and look according to drawing. سرپوش و دروازه اهنی۳ ملی با چوکات طبق دیزاین | PCS | 2
12 | Shovel with the good quaility for ash romoving. بیل برای اخراج خاکستر از داخل | PCS | 1
Sub Total Cost (AFN)
1 Ash Pit, 1 Sharp Pit and 1 Placenta Pit.
1 | Excavation in ground type3-5 for three Pits according to the drawing. کندن کاری درزمین قسم سوم تا پنحم | M3 | 29.7
2 | Back filling with gravel of different size for better compaction and excavated material.پرکاری و تپک کاری با جغل به اندازه مختلف | M3 | 3.66
3 | Plain Cement Concrete (PCC), M150.(1:2:4). کانکریت بیدون سیخ با مارک ۱:۲:۴ بالای سنګ کاری | M4 | 3.66
4 | RCC concrete rings with enternal dai of 150cm, and wall thinckness of 10cm according to drawing. چک های آهن کانکریتی با قطر داخلی ۱۵۰ سانتی متر و ضخامت ان ۱۰ سانتی متر | PCS | 21
5 | RCC cover slab for concrete rings with dai of 170cm, and thinckness of 12 cm according to drawing. سرپوش چک های آهن کانکریتی با قطر داخلی ۱۷۰ سانتی متر و ضخامت ان ۱۲ سانتی متر | PCS | 3
6 | Soil back filling with compaction. پرکاری خاک معه تپک کاری | M3 | 3
7 | Metal gate made of 3mm iron sheet with steel tube frame, for dropping hook and look according to drawing. سرپوش و دروازه اهنی با چوکات ۳ ملی طبق دیزاین | PCS | 3
8 | Ventalition pvc pipe with dia of 4 inch for placenta pit with all required materials as per drawing (class D). پایپ پی وی سی با قطر ۴ انچ، کلاس دی | LS | 1
9 | Fence from glvanized 2inch pipe Sch-10, with glavinzed mesh boundry wall for protectionof all three pits and incinerator, with all required activities like excavation for foundition, PCC for foundition, hook and lock as per drawing. دیوار احاطه از جال و پایپ ۲ انچ مطابق نقشه برای سیستم ساحه کثافات با تمامی لوازم ضروری | M | 21
Sub Total Cost (AFN)
Grand Total (AFN)
Business with Tax number and registration withholding tax -2%
Business without Tax number and registration withholding tax -7%
Payable total in AFN
Note:1 Before installation all equipment and tools must be check by technical engineer, after the site engineer aprroval the contractor will start the delivery installation of amterials,
2- Payment will be based on the actual work doneon the site, supply and installation of all items included in the drawings (contractor is responsible for supplies & installation materials)
3-All materials used should according to technical specifications detailed in the drawings attached.