## Sheet1
BOQ for rehabilitation of Hand pump in Karlagho village it will be used for drinking water for Medair outreach clinic.
No. شماره | Descriptions | تشریحا ت | Unit واحد | Quantity مقدار | Cost/Unit (AFA) قیمت فی واحد | Total Cost (AFA) قیمت مجموعی
1 | Excavation of foundation for well plate-form. | کندنکاری اطراف چاه | M3 | 0.3
2 | Head of Pump( Water Tank and Top cover) | سر پمپ و تانک پمپ | No | 1
3 | Complete Handle of pump | دسته پمپ با تمام محلقات آن به شکل مکمل | No | 1
4 | Flange | فلنچ برای پمپ | No | 1
5 | Rubber cone | مخروط رابری | No | 1
6 | Pump Rod | راد پمپ | M | 50
7 | Rod Centralizer | تمرکز دهنده رابری که برای هر راد یک عدد ضرورت است، | No | 25
8 | pipe Centralizer 4 inch | تمرکز دهنده ۴ انچ رابری که برای هر خاده پایپ دو انچ یک عدد ضرورت است، | No | 25
9 | Back filling (Bolder Stone) for well plate-form | پرکاری اطراف چاه ازسنگ دریائی | M3 | 3
10 | PCC for well plate-form and drainage Aprone of well. M:150 | کانکریت ریزی بدون سیخ مارک 150 در اطراف پمپ چاه (اپرون چاه) | M3 | 1.4
11 | Cylinder | سلندر پمپ | No | 1
12 | Raising main PVC Pipe 63mm dia. 15 bar (Class - E) (SKAT - Drawing). | پایپ پی وی سی به قطر 63 ملیمتر ازکلاس ای ودیزاین سکات که قابلیت برداشت فشار 15 بار را دارا باشد | M | 49
13 | Plastic rope (7mm dia.) for installation of Cylinder and PVC Pipe in the well | ریسمان پلاستیکی به قطر 7 ملی متر برای پائین ومحکم نمودن سلندرو پایپ ها درچاه | M | 101
14 | Chlorination of Well | ضدعفونی ساختن چاه ها | Job | 1
15 | Padestal | سه پایه | No | 1
16 | Rod hanger High quality | راد هنګر با کیفت عالی | No | 1
17 | Sign Board | لوحه برای پروژه | No | 1
18 | Excavation of pipe trench for distribution pipes laying in ground type | 3 to 5 کندنکاری در زمین قسم سوم الی پنجم | m3 | 50
19 | Back filling of pipe trench by soft soil. | پرکاری خاک معه تپک کاری توسط خاک نرم | m3 | 10
20 | Back filling of pipe trench by excavated material. | پرکاری خاک معه تپک کاری | m3 | 40
21 | Supply and installation of PE reducer 40x50 | تهیه و نصب تبدیلی 50x40 ملی پولی ایتلین | No | 1
22 | Supplying, installation, laying and fitting in place of High Density Polyethylene pipe (PE 100 PN 10 SDR17), Outside Diameter: 40 mm, wall thickness 2.4 mm ,weight 0.29kg/m, Best quality. | پایپ پولی ایتیلین بقطر خارجی 40 ملی با فشارقابل برداشت 10 بار | m | 200
Total Cost for 1 Well (AFA) |  | قیمت مجموعی به افغانی برای 1 چاه