## the last BOQ for latriine
Medair WASH Program
Bill of Quantity for single vault one cabinet
S/Noشماره | Descriptions | نوعیت کار Description | Unit واحد | Quantity مقدار | Cost/Unit (Afs.) قیمت فی واحد به افغانی | Total Cost (Afs.) قیمت مجموعی به افغانی | Remarks ملاحظات
1 | Excavation of foundation in land type 3-5 with its related jobs. | کندن کاری تهداب ها درزمین قسم سوم الی پنجم باامورایجا بی | m3 | 1.8
2 | supply of stone and Stone manonry with Cement 4:1 | انتقال سنګ و کار آن با مصالح سمنت ۴:۱ | m3 | 5.7
3 | supply and installation of slab with 100*100 cm size with 8 cm thickness | تهیه ونصب سلب های اهن کانکریتی 100*100 سانتی متر با ضخامت 8 سانتی مترمطابق نقشه باامورایجابی | m3 | 0.08
4 | Block +masonary of walls with Cement 4:1 | بلوک با مصالح سمنتی به مارک 1:4 | m3 | 4.176
5 | Supply and installation of RCC beam for roof (12*5)*(15*6) | کادر آهن کانکریتی که طول آن باید 1.8 متر باشد | m | 1.8
6 | Supply and installation ofRCC beam for top of door 1.5*0.15*0.15 | کادر آهن کانکریتی سر دروازه به ابعاد 1.5*0.15*0.15 | m | 3
7 | Supply and installation of RCC beam 1*0.15*0.15 for cleaning monhole cover | کادر آهن کانکریتی سر منحول به ابعاد 1*0.15*0.15 | m | 2
8 | Supply and installation of RCC beam 1*0.15*0.15 for cleaning monhole cover | کادر آهن کانکریتی سر منحول به ابعاد 1*0.15*0.15 | m | 2
9 | Morter with Mark 1:4 for stone masonry | مصالح به مارک 1:4 برای سنگ کاری | m3 | 1.26
10 | Morter with Mark 1:4 for block masonry | مصالح به مارک 1:4 برای بلوک زنی | m3 | 1.2
11 | RCC Breack 30*80 cm | خشت آهن کانکریتی به ابعاد 30*80 | No | 12
12 | PCC Break 50*30 cm | خشت کانکریتی به ابعاد 30*50 | No | 28
13 | Ouside plaster with cement morter 1:3 | پلستر دیوار های خارجې | m2 | 20
14 | Ouside plaster with cement morter 1:3 | پلستر دیوار های داخلې | m2 | 11.5
15 | PCC (1:2:4) in the roof, Floor and other places with its related jobs . | انداختن کانکریت بدون سیخ سقف وفرش ، باامورایجا بی | m3 | 1.2
16 | Bolder gravel in the Floor of Corridor, Ramp and pad all around the building with its related jobs . | فرش جغل دریائی درکار رمپ دهلیز واطراف تشاب باامورایجا بی | m3 | 1
17 | Pointing work of stone masonary outside of the foundation (1:3) with its related jobs . | هنگاف کاری دیو.ارهای خارجی مارک 1:3 باامورایجا بی | m2 | 3.3
18 | Pointing work of stone masonary in side of the foundation (1:3) with its related jobs . | هنگاف کاری دیو.ارهای داخلی مارک 1:3 باامورایجا بی | m2 | 2.2
19 | Installation and prpearing steel doors and as per drawing. | ساختن ونصب دروازه فلزی معه آهن جامه ورنگمالی سه قلمه با امورایجابی | m2 | 2
20 | Installation and prpearing steel Window and as per drawing. | ساختن ونصب کلکین ها ی فلزی معه آهن جامه ورنگمالی سه قلمه با امورایجابی | m2 | 0.3
21 | Installation of fly screen with all required activities. | نصب جالی مگس معه چفتی باامورایجابی | m2 | 0.3
22 | Installation and perparing Steel Gate according to the drawing. | تهیه ونصب دریچه های فلزی مطابق نقشه باامورایجابی | m2 | 0.36
23 | Supply and installation 2inch P.V.C pipe class C for ventelation as per drawing. | نصب نل هواکش p.v.c دو انج داخل تشناب ها باامورایجا سی کلاس سی | m | 3.15
24 | Supply and installation and preparing G.I PIPE with 1 1/2"DIA as per drawing. | تهیه ونصب نل 1 1/2 انچ جستی معه فتنگ باب با امورایجابی | M/L | 4
25 | Supply and installation Drine for the slab drawing size 10x10 cm | تهیه و نصب ناوه برای آب پوشش بام به ابعاد 10X10 سانتی متر مطابق نقشه | No | 1
26 | Supply and installation soak pit cover RCC slab according drawing | تهیه ونصب سرپوش برای ساک فیت | No | 1
| Supply and installation of handrail as per drawing at inside of latrine(1 1/2 GI pipe with 1m length) | تهیه و نصب1 1/2 پایپ جستی کمکې در داخل تشناب | No | 1
26 | Supply and installation of steel handrail as per drawing with 3 layer oil painting and all other relevant jobs | تهیه و نصب کتاره فلزی در اطراف زینه و رمپ با سه قلم رنګ آن با تمام امور ایجابی | M | 6.5
27 | Supply and installation Steel Signboard in the A3 size, according engineer instruction | تهیه ونصب لوحه فلزی مطابق هدایت انجنیر ساحه به ابعاد A3 | Ea | 1
28 | Site cleaning acoording project engineer instruction | پاک کاری ساحه مطابق هدایت انجنیر پروژه | Ea | 1
Total Cost in (Afs) For Single1 Cabinet Latrine
No of Single Vault 1 Cabinet latrine تعداد تشناب های 1 غرفه یی یک ولته |  |  |  | 8
Grand Total Cost (Afs.) قیمت مجموعی به افغانی
Note :Payment will be made on the basis of the final estimation
Prepared by Eng. Obaidullah Muneeb Checked By : Conner Wingerter Approvaed By:
Position: WASH Manager Position : Project Manager

## the last BOQ for latriine (2)
No | Description of Works | Unit | No | Length (m) | Width (m) | Height (m) | Quantity | Num of Structures | Grand total | Remarks
latrine
1 | short wall Excavation in soil type 3-5 | m3 | 2 | 2 | 0.6 | 0.5 | 1.2
| Long wall Excavation in soil type 3-5 | m3 | 2 | 1 | 0.6 | 0.5 | 0.6
|  | m3 | Total Excavation |  |  |  | 1.8
2 | Stone masory | m3 | 2 | 1.8 | 0.5 | 1.4 | 2.52
|  | m3 | 2 | 0.8 | 0.5 | 1.4 | 1.12
|  | m3 | 1 | 1.8 | 0.6 | 0.52 | 0.5616
| stair | m3
|  | m3 | Total PCC |  |  |  | 4.2016
| Slab | M3 | 1 | 1 | 1 | 0.08 | 0.08
2 | Block Masonry | m3 | 2 | 1.8 | 0.3 | 2.4 | 2.592
|  | m3 | 2 | 1.2 | 0.3 | 2.2 | 1.584
|  | m3 | Total Block |  |  |  | 4.176
|  | m3 | 2 | 17 |  | 1.5 | 51
4 | External Plastering | m2 | 4 | 1.8 |  | 2.75 | 19.8
|  | m2 | Total external Plastering |  |  |  | 19.8
|  | m2 | 4 | 1.2 |  | 2.3 | 11.04
|  | m2 | internal Plastering |  |  |  | 11.04
|  |  | 2 | 1.2 |  | 1.4 | 3.36
6 | Pointing | m3 | 2 | 0.8 |  | 1.4 | 2.24
|  |  | 2 | 1.8 |  | 0.53 | 1.908
|  | stair | one side |  |  |  | 7.508
both side
|  | m3 | 1 | 3.7 | 12.8 | 0.2 | 9.472
|  | m3 | Total Isolation of the roof |  |  |  | 9.472
7 | Bolder | m2 | 4 | 1 | 1.8 | 0.1 | 0.72
|  | m2 | m3 | 1 | 3.8 | 3.8 | 0.5
Estimated by: Eng. Obaidullah Muneeb