## BOQ
Bill of Quantity for Patient Waiting Shelter
S/NO ګڼه | Descriptions تشریحا ت | Unit واحد | Quantity اندازه | Cost/Unit (Afs) قیمت فی واحد | Total Cost (Afs) مجموعي قیمت | Remarks کتنې
BoQ for shelter
1 | Excavation in ground types 5 to 6 کندنکاري د ۵ تر ۶ درجې ځمکې | m3 | 1.5
2 | Plain Cement Concrete (PCC), M150.(1:2:4) in concrete must be used crush gravel ساده کانکریت (بغیر له سیخ) د ۱۵۰ مارک سره | m3 | 1.5
3 | Angle iron (L) 18 gage, اهن ګلارن ۱۸ کیج | m | 22
4 | Anchor Bolt and nut 50cm, 16mm. نټ او بولټونه اوږدوالۍ ۵۰ سانتي او ډبلوالۍ ۱۶ ملي متر | m | 48
5 | Iron sheet (40*40) cm with 8mm thickness. اوسپنه يي تخته (۴۰×۴۰) سانتي متره او ډبلوالی یی ۸ ملي متره | pcs | 15
6 | Column of iron tube (10*10)cm with thickness 3mm, . فروفیلی پایه (۱۰×۱۰) سانتي متر او ډبلوالۍ ۳ ملي متر | m | 36
7 | Rectangular tube (10*5)cm with thickness 2mm, مستطیلي فروفیل (۱۰×۵) سانتي متر او ډبلوالۍ ۲ ملي متر | m | 36
8 | Rectangular tube (8*4)cm with thickness 2mm,مستطیلي فروفیل (۸×۴) سانتي متر او ډبلوالۍ ۲ ملي متر | m | 66
9 | irnon tape wide (1-2)cm. اوسپنه يي فیته پلنوالۍ یې (۲-۱) سانتي متر | m | 20
10 | Bamboo for roofing, with 5 cm diameter (length 6m) بانکس د بام پوښولو لپاره قطر یی ۵ سانتي متر او اوږدوالۍ یی ۶ متره | pcs | 40
11 | Bamboo Roll Best quality چجکۍ ښه کیفیت لرونکۍ | m2 | 150
12 | Waterproof Tarpaulin good quality ښه کیفیت لرونکی فراشوتي ترپال د چت لپاره | m2 | 75
13 | Rope for shelter side (10mm) رسۍ، قطر یې ۱۰ ملي متر | m | 36
14 | Curtain good quality (1*1.8)m2 ښه کیفیت لرونکې پرده د سرپناه د اطراف لپاره (۱*۱.۸) متر متربع | m2 | 31
15 | Wire 2-3mm, دوه یا دري ملي سیم | Kg | 8
16 | Painting for all steel tube د ټولواوسپنه یي برخو د زنګ ضد رنګ او عادي رنګول | Job | 1
17 | Supply, installation and welding (skill labor and unskill labor) انتقال، نصبول او ویلډینګ (ماهر او غیر ماهر کاریګر) | Job | 1
Total Cost (Afs.) قیمت مجموعی به افغانی
|  |  |  | Quantity | 3
Grand Total Cost (Afs.) قیمت مجموعی به افغانی
Note:1 Before installation all equipment and tools must be check by technical engineer, after the site engineer aprroval the contractor will satrt the delivery installation of amterials,
2- the payment will pay, on actual work in the site, supply and installation of all items included in the price (contractor responsibility supply and installation of all items and with all required activities according to drawing)
Prepared by: Eng. Samiullah Azizi Checked By : Eng. Wahidulllah Majeed Approved By: Conner Wingerter
Position: WASH Supervisor Position : Acting Project Manager