## Lot 1 Central Area office
Annex F
list of Items Lot # 1 Construction Tools
Ghazni Province Deh Yak district with all villages ,Khowja Omari district with all villages ,Qara Bagh district with all villages
S/N | Name of item | Specs | Dari Version | Qunatity | Unit | Unit pirce | Total price/AFN
1 | Supply and delivery of Local made Wheelbarrow | It should be made from cantainer metal with the tickness of 4mm The dimensions should be 64 cm x 83 cm ,with The Weight of the weelbarrow should be from 19-19.5 kg The Weight of the Weel should be 2.5-3.1 kgs The Wheel Tickness should be 18mm | تهیه و رساندن کراچی ساخت وطنی آهنی به ضخامت ۴ ملی دارای ابعاد ۸۳ سانتی طول و ۶۴ سانتی عرض وزن کراچی بدون تایر از ۱۹ تا ۱۹.۵ کیلو گرام وزن ویل آن از ۲.۵ تا ۳.۱ کیلو گرام باشد و ضخامت آن ویل آن ۱۸ملی متر با شد | 120 | PC |  | 0
2 | Supply and delivery of Wheelbarrow Tyre | Wheelbarrow tyre sizes is the 4.80/4.00-8. it should be tube tyre Similar to Yasa tyre | تهیه و رساندن تایر کراچی سایز آن ۴ الی ۴.۸ باشد و از کمپنی یسا و یا مشابه آن باشد | 150 | PC |  | 0
3 | Supply and delivery of Shavel with a wooden handle | the weight of shovel should be = 1 kg the weight of wooden handle s hould be = 0.6kg The wood should be of Red Willow type the handle should be 150 cm of lengh The diameter of shovel and handle is = 3.5-4cm | تهیه و رساندن بیل همرای دسته چوبی آن وزن بیل ۱ کیلو گرام وزن دسته آن ۰.۶ کیلو گرام و چوب دسته آن از بید سرخ باشد و طول آن ۱۵۰ سانتی متر باشد قطر دسته آن از ۳.۵ تا ۴ سامتی متر باشد | 300 | PC |  | 0
4 | Supply and delivery of Pickaxe double sidedd | It should be double sided the weight of it should be 2.2-2.5 kg the weight of wooden handle should be = 0.6kg the lenght of handle should be = 80cm The wood should be of local shing wood The diameter of shovel and handle is = 3.5-4cm | تهیه و رساندن کلنگ . دو طرفه باشد وزن آن از ۲.۲ تا ۲ کیلو گرام باشد دسته آن از چوب شنگ و طول آن ۸۰ سانتی متر قطر دسته از ۳.۵ تا ۴ سانتی متر باشد | 300 | PC |  | 0
5 | Supply and delivery of wooden handale for shovel | The weight of wooden handle should be = 0.6kg The wood should be of Red Willow type the handle should be 150 cm of lengh The diameter of shovel and handle is =3.5-4cm | تهیه و رساندن دسته بیل وزن آن ۰.۶ کیلو گرام چوب آن از بید سرخ . طول دسته ۱۵۰ سانتی متر قطر دسته بیل از ۳.۵ سانتی تا ۴ سانتی متر باشد | 300 | pc |  | 0
6 | Supply and delivery of wooden handle for pickaxe | The weight of wooden handle should be = 0.6kb The wood should be of local shing wood type the handle should be 100 cm of lengh The diameter of shovel and handle is = 3.5-4cm | تهیه و رساندن دسته کلنگ وزان آن ۰.۶ کیلو گرام چوب آن از چوب شنگ . طول دسته ۱۰۰ سانتی متر قطر دسته از ۳.۵ سانتی تا ۴ سانتی متر باشد | 300 | PC |  | 0
7 | Supply and delivery of air pump(Hand) | Hand Air Pump Specifications for Wheelbarrow tires • Model: N/A • Type: Manual Hand Pump • Material: High- Aluminum • Pump Size: Approximately 65 cm or 24 inches • Pressure Capacity: Max 60 PSI (suitable for wheelbarrow tires) • Nozzle Type: Dual (Presta and Schrader compatible) • Handle Design: grip for comfort during use Similiar to Kozai | تهیه و رسانیدن پمپ هو ا دستی برای کراچی مواد آن از المونیمی عالی باشد طول آن تقریبآ ۶۵ سانتی یا ۲۴ انج باشد ظرفیت فشار آن ۶۰ پی اس ای برای هوا دادن تایر کراچی مناسب باشد دارای دو نیزل باشد دسته آن دارای دستگیر مناسب باشد مانند شکل کوزی باشد | 30 | PC |  | 0
8 | Supply and delivery of Safety Glasses | Should be made of a plastic frame and used to protect eyes from dust and other materials. With rubber on the sides to protect the ears. Any color. | تهیه و رسانیده عینک محافظوی جوکات آن پلاستیک عالی باشد چشم را محافظت از گرد خاک و دیگر مواد نماید در هر دو طرف خود برای محافظت گوش داشته باشد و رنگ آن هر رنگی که باشد | 120 | PC |  | 0
9 | Supply and delivery of Gloves | Materials = Rubber and is used for mansonry work medium and large sizes with leather insulated with nitrile coated on palm/ fingerful for stone masonry work | تهیه و رسانیدن دستکش کارگری نوع مواد آن از پلاستیک عالی باشد سایز آ کلان و متوسط باشد روی آن با چرم عایق شده باشد | 600 | Pair |  | 0
10 | Supply and delivery of SafetyHelmet | Materails should be Hard Color = Yellow Weighs = 400 grams, with the system of all the devices inside the helmet | تهیه و رسانیدن کلاه محافظوی کارگری نو ع مواد آن سخت عالی باشد رنگ آن زرد وزن آن ۴۰۰ گرام سیستم داخلی آن مکمل باشد | 300 | PC |  | 0
11 | Supply and delviery of Rubber boots | Height: 400 mm Upper Material: PVC Standard: CE EN 20345 Sole Color: Yellow Sizes: 43-46 | تهیه و رسانید ن موزه کار گری بلندی آن ۴۰۰ ملی متر یا ۴۰ سانتی مواد بالی آن پی وی سی باشد استندرد سی ای ای ان ۲۰۳۴۵ کف آن دارای رنگ زرد باشد سایز آن از ۴۳ تا ۴۶ باشد | 300 | Pair |  | 0
12 | Supply and delviery of Crowbar | Material: 32 mm Steel from Pal Turbin Length: 1.6 m Weight: 8.5 kg Inclusion: Transportation to site camp | تهیه و رسانیدن جبل قطر آن ۳۲ ملی متر نوع مواد آن از پل تور بین فولادی باشد طول آن ۱۶۰ سانتی نتر باشد وزن آن ۸.۵ کیلو گرام و همچنان تا محل کمپ انتقال داده شود | 15 | PC |  | 0
13 | Supply and delivery of Caution tape f | Lenght per rol should be 50 meters | تهیه و رسانیدن نوار احتیاط هر رول آن ۵۰ متر باشد | 6 | Roll |  | 0
14 | Supply and delivery of String | Diameter: 3 to 5 mm Length: 200 m | تهیه و رسانیدن تار رجه قطر آن از ۳ تا ۵ ملی متر طول آن ۲۰۰ متر باشد | 12 | Roll |  | 0
15 | Safety Vest for Laborers | Sizes: Medium, Large Color: Orange Material: 100% Polyester, 120gsm | تهیه و رسانیدن واسکت کارگری سایز آن متوسط و کلان رنگ آن نارنجی مواد آن ۱۰۰ فیصد پولیستری وزن آن ۱۲۰ گرام باشد | 600 | PC |  | 0
16 | Supply and delivery of Hammer for Stone Mason's | Weight: 1.5 kg Handle Diameter: 40 mm Handle Length: 50 cm | تهیه و رسانیدن چکش سنگ شکنی وزن آن ۱.۵ کیلو دسته آن از پایپ قطر دسته ۴۰ ملی متر طول آن ۵۰ سانتی باشد | 6 | PC |  | 0
17 | Supply and delivery o Hand Operated Stonemason's Hammer | Weight: 8 kg Handle Diameter: 1 inch Handle Color: Green pipe | تهیه و رسانیدن مارتول وزن آن ۸ کیلو قطر دسته آن ۱ انج دسته آن از پایپ رنگ سبز دارای کیفیت عالی باشد | 6 | PC |  | 0
18 | Supply and delivery of Measuring Tape | Length: 100 m Case Type: Open frame, non-slip rubber grip Features: Metal ring | تهیه و رسانیدن فیته ۱۰۰ متره برای اندازه گیری ازنوع تکه یی کرمچی دارای کیفیت عالی در شروع حلقه فلزی داشته باشد قاب باز باشد دستگیر مستحکم داشته باشد | 9 | PC |  | 0
19 | Supply and delivery fo Galvanized Iron Pan for Masonry | Size : 54 Thickness : 1.2mm | تهیه و رسانیدن تشت یا استانبولی بنایی برای مصاله ساختمانی نوع گالوانیزه نمبر یا سایز ۵۴ آن ضخامت آن ۱.۲ ملی متر باشد | 12 | PC |  | 0
20 | Supply and delivery of Measuring Box | Thickness: 1.2 mmDimensions: 25 x 35 x 40 cm Material: Khar wood, 3 cm thick | تهیه و رسانیدن پیمانه یا منک سایز استندرد ۲۵ در ۳۵ در ۴۰ سانتی متر از چوب خار صخامت چوب منک ۱.۲ ملی متر و ضخامت . دسته آن نیز از چوب خار باشدبا ضخامت ۳ سانتی | 12 | PC |  | 0
21 | Supply and delivery of Steel Trowel for Mortar | Type: Curved edge Handle: Wooden Size: Medium | تهیه و رسانیدن کرندی ساخته شده از فولاد دبل با دسته چوبی لبه آن منحنی شکل باشد . اندازه آن متوسط | 15 | PC |  | 0
22 | Supply and delivery of Trowel for pointing | Type: Small size Material: Steel with wooden handle | تهیه و رسانیدن ماجوله برای انگاف ساخته شده از فولاد دبل با دسته چوبی دارای کیفیت عالی سایز آن خورد باشد | 15 | PC |  | 0
23 | Supply and delivery of Hard Steel Wire Brush | Size: Width 50 mm, Length 80 mm | تهیه و رسانیدن برس سیمی ساخته شده از فولاد سخت طول آن ۸۰ ملی متر و بر آن ۵۰ ملی متر باشد | 15 | PC |  | 0
24 | Supply and delivery of Standard Equipment for Slump Test | Slump Cones: Rugged plated steel, height 30 cm Tamping Rods: Diameter 16 mm, length 60 cm, stainless steel Slump Test Bases: EZ-Clean polyethylene or cast aluminum Funnel: Reduces spillage and waste Brush: For cleaning Iron Roller: Standard size Iron Pan: 50 cm x 50 cm, thickness 3 mm | تهیه و رسانیدن تمام وسایل استندرد سلمپ تست مانند 1-مخروط ساخته شده از فولاد ضد زنگ به ارتفاع ۳۰ سانتی قطر اولی ۱۰ سانتی و قطر دومی ۲۰ سانتی -2 میله فولاد گالوانیزه، Ø 16 میلی متر به طول 60 سانتی -3 قیف مخروطی فولاد گالوانیزه شده 4-چمچه المونیمی استندرد 5-برس سیمی دسته دار. 6-تشت فولادی ۳ ملی ۵۰ سانتی در ۵۰ سانتی. 7-خط کش فولادی دبل ۳۰ سانتی | 6 | Set |  | 0
25 | Supply and delivery of Plastic Pipe level | Color: Bright white Diameter: 8 mm Length: 30 m | تهیه و رسانیدن پایپ پلاستیکی برای لیول دارای رنگ روشن سفید قطر آن ۸ ملی متر طول آن ۳۰ متر باشد | 6 | Roll |  | 0
26 | Supply and delivery of Mercury level | Length: 60 cm Material: Meta | تهیه و رسانیدن آب ترازو برای لیول طول آن ۶۰ سانتی نوع مواد آن آهنی دارای کیفیت عالی | 15 | PC |  | 0
27 | Supply and delivery of Aluminum Level Rod | Length: 4 m Width: 7 cm Thickness: 1.8 mm | تهیه و رسانیدن چوب گز المونیمی دارای طول ۴ متر عرض ۷ سانتی متر و ضخامت ۱.۸ ملی متر | 15 | PC |  | 0
28 | Supply and deliver of Iron Bucket | Capacity: 20 Capacity: 20 liters Thickness: 1.2 mmliters | تهیه و رسانیدن سطل آهنی دارا ی ظرفیت ۲۰ لیتر ضخامت آهن آن ۱.۲ ملی | 15 | PC |  | 0
29 | Supply and delivery of Barrel (Plastic) | Thickness: 1.2 mmThickness: 1.2 mm Weight: 18 kg Height: 90 cm Diameter: 58 cm Capacity: 200 liters (water) | تهیه و رسانیدن بایلر پلاستیکی دارای ضخامت ۱.۲ ملی متر وزن آن ۱۸ کیلو بلندی آن ۹۰ سانتی قطر آن ۵۸ سانتی ظرفیت آن ۲۰۰ لیتر | 12 | PC |  | 0
30 | Supply and delivery of Plumb String | Length of String: 10 m | تهیه و رسانیدن شاقول همرای با ۱۰ متر تار آن | 15 | PC |  | 0
31 | Supply and delvery of Water Cooler | Capacity: 30 liters Features: Double cover, insulated layer | تهیه و رسانیدن تر موز آب دارای ظرفیت ۳۰ لیتر دبل پوش و دارای عایق باشد | 15 | PC |  | 0
32 | Supply and delivery of Manual Steel Bar Cutting Machine | Cutting Capacity: Smooth or corrugated steel bars, 8–25 mm Mechanism: Manual lever or hand-operated | تهیه و رسانیدن ماشین برش سیخ گول قادر به قطع کردن سیخ گول از ۸ ملی تا ۲۵ ملی باشد و همچنان دارای دسته مستحکم باشد | 3 | NO |  | 0
Total Price including Tax | [6 empty] | 0
Supply and Delivery of Constructions Tools for Maidan Wardak province Narkh district with all villages Sayed Abad district with all villages Behsod district with all villages of
S/N | Name of item | Specs | Dari Version | Qunatity | Unit | Unit pirce | Total price/AFN
1 | Supply and delivery of Local made Wheelbarrow | It should be made from cantainer metal with the tickness of 18mm The dimensions should be 64 cm x 83 cm ,with The Weight of the weelbarrow should be from 19-19.5 kg The Weight of the Weel should be 2.5-3.1 kgs The Wheel Tickness should be 18mm | تهیه و رساندن کراچی ساخت وطنی آهنی به ضخامت ۴ ملی دارای ابعاد ۸۳ سانتی طول و ۶۴ سانتی عرض وزن کراچی بدون تایر از ۱۹ تا ۱۹.۵ کیلو گرام وزن ویل آن از ۲.۵ تا ۳.۱ کیلو گرام باشد و ضخامت آن ویل آن ۱۸ملی متر با شد | 120 | PC |  | 0
2 | Supply and delivery of Wheelbarrow Tyre | Wheelbarrow tyre sizes is the 4.80/4.00-8. it should be tube tyre Similar to Yasa tyre | تهیه و رساندن تایر کراچی سایز آن ۴ الی ۴.۸ باشد و از کمپنی یسا و یا مشابه آن باشد | 150 | PC |  | 0
3 | Supply and delivery of Shavel with a wooden handle | the weight of shovel should be = 1 kg the weight of wooden handle s hould be = 0.6kg The wood should be of Red Willow type the handle should be 150 cm of lengh The diameter of shovel and handle is = 3.5-4cm | تهیه و رساندن بیل همرای دسته چوبی آن وزن بیل ۱ کیلو گرام وزن دسته آن ۰.۶ کیلو گرام و چوب دسته آن از بید سرخ باشد و طول آن ۱۵۰ سانتی متر باشد قطر دسته آن از ۳.۵ تا ۴ سامتی متر باشد | 300 | PC |  | 0
4 | Supply and delivery of Pickaxe double sidedd | It should be double sided the weight of it should be 2.2-2.5 kg the weight of wooden handle should be = 0.6kg the lenght of handle should be = 80cm The wood should be of local shing wood The diameter of shovel and handle is = 3.5-4cm | تهیه و رساندن کلنگ . دو طرفه باشد وزن آن از ۲.۲ تا ۲ کیلو گرام باشد دسته آن از چوب شنگ و طول آن ۸۰ سانتی متر قطر دسته از ۳.۵ تا ۴ سانتی متر باشد | 300 | PC |  | 0
5 | Supply and delivery of wooden handale for shovel | The weight of wooden handle should be = 0.6kg The wood should be of Red Willow type the handle should be 150 cm of lengh The diameter of shovel and handle is =3.5-4cm | تهیه و رساندن دسته بیل وزن آن ۰.۶ کیلو گرام چوب آن از بید سرخ . طول دسته ۱۵۰ سانتی متر قطر دسته بیل از ۳.۵ سانتی تا ۴ سانتی متر باشد | 300 | pc |  | 0
6 | Supply and delivery of wooden handle for pickaxe | The weight of wooden handle should be = 0.6kb The wood should be of local shing wood type the handle should be 100 cm of lengh The diameter of shovel and handle is = 3.5-4cm | تهیه و رساندن دسته کلنگ وزان آن ۰.۶ کیلو گرام چوب آن از چوب شنگ . طول دسته ۱۰۰ سانتی متر قطر دسته از ۳.۵ سانتی تا ۴ سانتی متر باشد | 300 | PC |  | 0
7 | Supply and delivery of air pump(Hand) | Hand Air Pump Specifications for Wheelbarrow tires • Model: N/A • Type: Manual Hand Pump • Material: High- Aluminum • Pump Size: Approximately 65 cm or 24 inches • Pressure Capacity: Max 60 PSI (suitable for wheelbarrow tires) • Nozzle Type: Dual (Presta and Schrader compatible) • Handle Design: grip for comfort during use Similiar to Kozai | تهیه و رسانیدن پمپ هو ا دستی برای کراچی مواد آن از المونیمی عالی باشد طول آن تقریبآ ۶۵ سانتی یا ۲۴ انج باشد ظرفیت فشار آن ۶۰ پی اس ای برای هوا دادن تایر کراچی مناسب باشد دارای دو نیزل باشد دسته آن دارای دستگیر مناسب باشد مانند شکل کوزی باشد | 30 | PC |  | 0
8 | Supply and delivery of Safety Glasses | Should be made of a plastic frame and used to protect eyes from dust and other materials. With rubber on the sides to protect the ears. Any color. | تهیه و رسانیده عینک محافظوی جوکات آن پلاستیک عالی باشد چشم را محافظت از گرد خاک و دیگر مواد نماید در هر دو طرف خود برای محافظت گوش داشته باشد و رنگ آن هر رنگی که باشد | 120 | PC |  | 0
9 | Supply and delivery of Gloves | Materials = Rubber and is used for mansonry work medium and large sizes with leather insulated with nitrile coated on palm/ fingerful for stone masonry work | تهیه و رسانیدن دستکش کارگری نوع مواد آن از پلاستیک عالی باشد سایز آ کلان و متوسط باشد روی آن با چرم عایق شده باشد | 600 | Pair |  | 0
10 | Supply and delivery of SafetyHelmet | Materails should be Hard Color = Yellow Weighs = 400 grams, with the system of all the devices inside the helmet | تهیه و رسانیدن کلاه محافظوی کارگری نو ع مواد آن سخت عالی باشد رنگ آن زرد وزن آن ۴۰۰ گرام سیستم داخلی آن مکمل باشد | 300 | PC |  | 0
11 | Supply and delviery of Rubber boots | Height: 400 mm Upper Material: PVC Standard: CE EN 20345 Sole Color: Yellow Sizes: 43-46 | تهیه و رسانید ن موزه کار گری بلندی آن ۴۰۰ ملی متر یا ۴۰ سانتی مواد بالی آن پی وی سی باشد استندرد سی ای ای ان ۲۰۳۴۵ کف آن دارای رنگ زرد باشد سایز آن از ۴۳ تا ۴۶ باشد | 300 | Pair |  | 0
12 | Supply and delviery of Crowbar | Material: 32 mm Steel from Pal Turbin Length: 1.6 m Weight: 8.5 kg Inclusion: Transportation to site camp | تهیه و رسانیدن جبل قطر آن ۳۲ ملی متر نوع مواد آن از پل تور بین فولادی باشد طول آن ۱۶۰ سانتی نتر باشد وزن آن ۸.۵ کیلو گرام و همچنان تا محل کمپ انتقال داده شود | 15 | PC |  | 0
13 | Supply and delivery of Caution tape f | Lenght per rol should be 50 meters | تهیه و رسانیدن نوار احتیاط هر رول آن ۵۰ متر باشد | 6 | Roll |  | 0
14 | Supply and delivery of String | Diameter: 3 to 5 mm Length: 200 m | تهیه و رسانیدن تار رجه قطر آن از ۳ تا ۵ ملی متر طول آن ۲۰۰ متر باشد | 12 | Roll |  | 0
15 | Safety Vest for Laborers | Sizes: Medium, Large Color: Orange Material: 100% Polyester, 120gsm | تهیه و رسانیدن واسکت کارگری سایز آن متوسط و کلان رنگ آن نارنجی مواد آن ۱۰۰ فیصد پولیستری وزن آن ۱۲۰ گرام باشد | 600 | PC |  | 0
16 | Supply and delivery of Hammer for Stone Mason's | Weight: 1.5 kg Handle Diameter: 40 mm Handle Length: 50 cm | تهیه و رسانیدن چکش سنگ شکنی وزن آن ۱.۵ کیلو دسته آن از پایپ قطر دسته ۴۰ ملی متر طول آن ۵۰ سانتی باشد | 6 | PC |  | 0
17 | Supply and delivery o Hand Operated Stonemason's Hammer | Weight: 8 kg Handle Diameter: 1 inch Handle Color: Green pipe | تهیه و رسانیدن مارتول وزن آن ۸ کیلو قطر دسته آن ۱ انج دسته آن از پایپ رنگ سبز دارای کیفیت عالی باشد | 6 | PC |  | 0
18 | Supply and delivery of Measuring Tape | Length: 100 m Case Type: Open frame, non-slip rubber grip Features: Metal ring | تهیه و رسانیدن فیته ۱۰۰ متره برای اندازه گیری ازنوع تکه یی کرمچی دارای کیفیت عالی در شروع حلقه فلزی داشته باشد قاب باز باشد دستگیر مستحکم داشته باشد | 9 | PC |  | 0
19 | Supply and delivery fo Galvanized Iron Pan for Masonry | Size : 54 Thickness : 1.2mm | تهیه و رسانیدن تشت یا استانبولی بنایی برای مصاله ساختمانی نوع گالوانیزه نمبر یا سایز ۵۴ آن ضخامت آن ۱.۲ ملی متر باشد | 12 | PC |  | 0
20 | Supply and delivery of Measuring Box | Thickness: 1.2 mmDimensions: 25 x 35 x 40 cm Material: Khar wood, 3 cm thick | تهیه و رسانیدن پیمانه یا منک سایز استندرد ۲۵ در ۳۵ در ۴۰ سانتی متر از چوب خار صخامت چوب منک ۱.۲ ملی متر و ضخامت . دسته آن نیز از چوب خار باشدبا ضخامت ۳ سانتی | 12 | PC |  | 0
21 | Supply and delivery of Steel Trowel for Mortar | Type: Curved edge Handle: Wooden Size: Medium | تهیه و رسانیدن کرندی ساخته شده از فولاد دبل با دسته چوبی لبه آن منحنی شکل باشد . اندازه آن متوسط | 15 | PC |  | 0
22 | Supply and delivery of Trowel for pointing | Type: Small size Material: Steel with wooden handle | تهیه و رسانیدن ماجوله برای انگاف ساخته شده از فولاد دبل با دسته چوبی دارای کیفیت عالی سایز آن خورد باشد | 15 | PC |  | 0
23 | Supply and delivery of Hard Steel Wire Brush | Size: Width 50 mm, Length 80 mm | تهیه و رسانیدن برس سیمی ساخته شده از فولاد سخت طول آن ۸۰ ملی متر و بر آن ۵۰ ملی متر باشد | 15 | PC |  | 0
24 | Supply and delivery of Standard Equipment for Slump Test | Slump Cones: Rugged plated steel, height 30 cm Tamping Rods: Diameter 16 mm, length 60 cm, stainless steel Slump Test Bases: EZ-Clean polyethylene or cast aluminum Funnel: Reduces spillage and waste Brush: For cleaning Iron Roller: Standard size Iron Pan: 50 cm x 50 cm, thickness 3 mm | تهیه و رسانیدن تمام وسایل استندرد سلمپ تست مانند 1-مخروط ساخته شده از فولاد ضد زنگ به ارتفاع ۳۰ سانتی قطر اولی ۱۰ سانتی و قطر دومی ۲۰ سانتی -2 میله فولاد گالوانیزه، Ø 16 میلی متر به طول 60 سانتی -3 قیف مخروطی فولاد گالوانیزه شده 4-چمچه المونیمی استندرد 5-برس سیمی دسته دار. 6-تشت فولادی ۳ ملی ۵۰ سانتی در ۵۰ سانتی. 7-خط کش فولادی دبل ۳۰ سانتی | 6 | Set |  | 0
25 | Supply and delivery of Plastic Pipe level | Color: Bright white Diameter: 8 mm Length: 30 m | تهیه و رسانیدن پایپ پلاستیکی برای لیول دارای رنگ روشن سفید قطر آن ۸ ملی متر طول آن ۳۰ متر باشد | 6 | Roll |  | 0
26 | Supply and delivery of Mercury level | Length: 60 cm Material: Meta | تهیه و رسانیدن آب ترازو برای لیول طول آن ۶۰ سانتی نوع مواد آن آهنی دارای کیفیت عالی | 15 | PC |  | 0
27 | Supply and delivery of Aluminum Level Rod | Length: 4 m Width: 7 cm Thickness: 1.8 mm | تهیه و رسانیدن چوب گز المونیمی دارای طول ۴ متر عرض ۷ سانتی متر و ضخامت ۱.۸ ملی متر | 15 | PC |  | 0
28 | Supply and deliver of Iron Bucket | Capacity: 20 Capacity: 20 liters Thickness: 1.2 mmliters | تهیه و رسانیدن سطل آهنی دارا ی ظرفیت ۲۰ لیتر ضخامت آهن آن ۱.۲ ملی | 15 | PC |  | 0
29 | Supply and delivery of Barrel (Plastic) | Thickness: 1.2 mmThickness: 1.2 mm Weight: 18 kg Height: 90 cm Diameter: 58 cm Capacity: 200 liters (water) | تهیه و رسانیدن بایلر پلاستیکی دارای ضخامت ۱.۲ ملی متر وزن آن ۱۸ کیلو بلندی آن ۹۰ سانتی قطر آن ۵۸ سانتی ظرفیت آن ۲۰۰ لیتر | 12 | PC |  | 0
30 | Supply and delivery of Plumb | Length of String: 10 m | تهیه و رسانیدن شاقول همرای با ۱۰ متر تار آن | 15 | PC |  | 0
31 | Supply and delvery of Water Cooler | Capacity: 30 liters Features: Double cover, insulated layer | تهیه و رسانیدن تر موز آب دارای ظرفیت ۳۰ لیتر دبل پوش و دارای عایق باشد | 15 | PC |  | 0
32 | Supply and delivery of Manual Steel Bar Cutting Machine | Cutting Capacity: Smooth or corrugated steel bars, 8–25 mm Mechanism: Manual lever or hand-operated | تهیه و رسانیدن ماشین برش سیخ گول قادر به قطع کردن سیخ گول از ۸ ملی تا ۲۵ ملی باشد و همچنان دارای دسته مستحکم باشد | 3 | NO |  | 0
Total Price including Tax | [6 empty] | 0
Date:
Name of Supplier:
Sign and stamp: