## Lot 3 South Area office
Annex H
List of Items Lot # 3 Construction Tools
For Kandahar Province Kandahar City
S/N | Name of item | Specs | Translated Version | Qunatity | Unit | Unit pirce | Total price/AFN
1 | Supply and delivery of Hand Compactor | Hand Compactor Weight = (15)kg Hanlde length = 1.4m handle, the bottom should be Shel foot/Diamond sheet . | لاسی تپک وزن 15 کیلو ګرامه د لاستی اوږدوالی به يي 1.4m وي او قاعده به يي دانه داره/دندانه لورنکی وي | 50 | PC |  | 0
2 | Supply and delivery of Hammer | Hammer for Stone Mason's Weight = 1.5 Kgs Handle = PVC Length of the Hanlde = 50cm Diamter of Handle = 40mm | چکش د سنګ کاری لپاره وزن=1.5 کیلو ګرامه لاستی به يي PVC وي د لاستی اوږدوالی به يي 50cm وي د لاستی قطر به يي 40 ملی متر وي | 50 | PC |  | 0
3 | Supply and Delivery of Hammer | Weight = 6 kg HandleMaterial = PVC or Almond Wood Length = 100cm | چکش وزن=6 کیلو ګرامه لاستی به يي PVC یا بادامي لرګی وي د لاستی اوږدوالی به يي 100cm وي | 50 | PC |  | 0
4 | Supply and delivery of Hummer | Hammer Weight = 10 kgs Handle = PVC Material Length of the Hanlde be 100cm | چکش وزن=10 کیلو ګرامه لاستی به يي PVC وي د لاستی اوږدوالی به يي 100cm وي | 50 | PC |  | 0
5 | Supply and delivery of Rubber Hummer | Weight = 1kg Handle = PCV Length = 30cm Diameter= 4cm | چکش ربړی وزن=1 کیلو ګرامه لاستی به يي PVC وي د لاستی اوږدوالی به يي 30cm وي د لاستی قطر به يي 4cm سانتی متر وي | 5 | PC |  | 0
6 | Supply and delivery of Shavel with a wooden handle | the weight of shovel should be = 1 kg the weight of wooden handle should be = 0.6kg The wood should be of Red Willow type the handle should be 150 cm of lengh The diameter of shovel and handle is = 3.5-4cm | د بیلچی وزن به یو کیلو ګرام وي د لاستی وزن به يي 0.6 کیلو ګرامه وي د بیچي لاستی باید د ولی سور لرګی وي د لاستی اوږدوالی به يي 150cm سانتی متر وی د لاستی قطر به يي د (3.5-4cm) وي | 700 | PC |  | 0
7 | Supply and delivery of Local made Wheelbarrow | It should be made from cantainer metal with the tickness of 4mm The dimensions should be 64 cm x 83 cm ,with The Weight of the weelbarrow should be from 19-19.5 kg The Weight of the Weel should be 2.5-3.1 kgs The Wheel Tickness should be 18mm | وطنی د لاس ګاډی، هغه باید د کانټینر د چادر/اوسپنی څخه جوړه وي، د چادر تکنس به يي ۴ملی متر وي. د ګاډی اندازی به 64cmx83cm او وزن به يي (19-19.5) کیلو ګرامه وي. د ویل وزن به يي 2.5kg-3.1kg د ویل تکنس به يي 18mm وي. | 50 | PC |  | 0
8 | Supply and delivery of Pickaxe with handle | Pickaxe double sidedd with wooden handal the weight of the pickaxe should by 2.5 kg without handle the length of the handle 80 cm the handle of the pickaxe should be from Red Willow type wood | کلنګ دوه سره د لرګی د لاستی سره یوځای، د کلنګ وزن به 2.5 کیلو ګرامه وي او د لاستی اوږدوالی به يي 80سانتی متره وي د ګلنګ لاستی به د ولي لرګی وي. | 700 | PC |  | 0
9 | Supply and delivery of wooden handale for shovel | The weight of wooden handle should be = 0.6kg The wood should be of Red Willow type the handle should be 150 cm of lengh The diameter of shovel and handle is =3.5-4cm | د بیلچی لاستی، چي وزن يي 0.6 ګیلو ګرامه وي د بیچي لاستی باید د ولی سور لرګی وي د لاستی اوږدوالی به يي 150cm سانتی متر وی د لاستی قطر به يي د (3.5-4cm) وي | 350 | PC |  | 0
10 | Supply and delivery of Wooden Handle for pickaxe | wooden handle for pickaxe with length 80 cm and from oak wood made from Red Willow type wood | د کلنګ لاستی اوږدوالی به يي 80سانتی متره وي د ګلنګ لاستی به د ولي لرګی وي. | 350 | PC |  | 0
11 | Supply and delivery of Rock breaker | Rockbreaker/rad (Steel polad, length 2m, weight 11kg, Dia 30mm, to lose the mountain stones) | جبل/راډ ( پولادي، چي اوږدوالی يي ۲ متره وي ، وزن يي ۱۱ کیلوګرامه وي او قطر يي ۳۰ ملی متر وي ، تر څو د غره ډبره په سستی کړل سي. | 50 | PC |  | 0
12 | Supply and delivery of String | Lengh = 200 meters with a diameter of 3 to 5 mm | رجه د ۲۰۰ متره چي یو ګوټک/رول يي ۲۰۰ متره اوږدوالی ولري، او قطر يي د ۳ څخه تر ۵ ملی متره پوری وي. | 50 | Roll |  | 0
13 | Supply and delivery of air pump(Hand) | Hand Air Pump Specifications for Wheelbarrow tires • Model: N/A • Type: Manual Hand Pump • Material: High- Aluminum • Pump Size: Approximately 65 cm or 24 inches • Pressure Capacity: Max 60 PSI (suitable for wheelbarrow tires) • Nozzle Type: Dual (Presta and Schrader compatible) • Handle Design: grip for comfort during use Similiar to Kozai | لاسی پمپ د لاسی ګاډی د ټایر لپاره نوغ :لاسی پمپ مواد :عالی المونیم د پمپ اندازه: ۶۵ سانتی متر یا ۲۴ انچه د پشار اندازه :60PSI ( مناسبه وي د لاسی ګاډی د ټایر لپاره) د نوزل ​​ډول: دوه ګونی (پریستا او شراډر مطابقت لري) • د لاسي ډیزاین: د کارولو پرمهال د آرامۍ لپاره گرفت کوزی ته ورته | 50 | PC |  | 0
14 | Supply and delivery of Safety working Boot | Similar to Model Number CE EN ISO 20345 with different size, Standard: PU | د ماډل نمبر CE EN ISO 20345 سره ورته د مختلف اندازې سره، معیاري: PU | 5 | PC |  | 0
15 | Supply and delivery of Satety Coat | 1.Material: • Typically made from durable, high-visibility materials such as polyester or a polyester-cotton blend. • May include reflective strips for enhanced visibility in low-light conditions. 2. Color: • High-visibility colors such as fluorescent yellow, orange, or green. 3. Design: • Long sleeves to provide full arm protection. • Front closure with buttons, snaps, or zippers. • Pockets for storage of tools and personal items. | د کارګرو محافظتی کوټونه ۱مواد: معمولا د پایښت لرونکي، لوړ لید لرونکي موادو څخه جوړ شوي لکه پالیسټر یا د پالیسټر - پنبه مخلوط. • کیدای شي د کم رڼا په شرایطو کې د لید د زیاتوالي لپاره انعکاس کونکي پټې شاملې وي. 2. رنګ: • د لوړ لید رنګونه لکه فلوروسینټ ژیړ، نارنجي، یا شنه. 3. ډیزاین: • اوږده آستین چې د بشپړ بازو محافظت چمتو کوي. • د بټنو، سنیپونو، یا زپونو سره د مخ تړل. • د وسایلو او شخصي شیانو د ذخیره کولو لپاره جیبونه. | 700 | Pairs |  | 0
16 | Supply and delivery of Gloves | Gloves, nitrile coated on palm/finger for unskilled labor. | دستکشې، نایټریل د غیر ماهر کار لپاره په لاس / ګوتې باندې پوښل شوي. | 700 | PC |  | 0
17 | Supply and delivery of Safety Helmet | Weight = 410 grams Color = Yellow | د کارګرو محافظتي خولی، وزن يي ۴۱۰ ګرامه وي او رنګ يي ژړ وي. | 1400 | Pairs |  | 0
18 | Supply and delivery of Safety Glasses | Good Material Plastic Type similar to the picture | د کاریګرو محافطتي عینکي چي پلاستیکي وي د ضمیم عکس سه مشابهت ولری. | 700 | PC |  | 0
19 | Supply and delivery of Caution Tape | Caution tape for Safety of construction area, each roll with 200m length | د ساختماني ساحې د خوندیتوب لپاره د احتیاط پټه، هر رول/ګوټک به يي د 200m اوږدوالی لری | 350 | PC |  | 0
20 | Supply and delivery of Wheelbarrow Tyre | Wheelbarrow tyre sizes is the 4.80/4.00-8. it should be tube tyre Similar to Yasa brand | د لاسی ګاډی ټایر چی اندازه يي د 4.80/4.00-8 وي ، باید استوانوي وي او د یسا برانډ سره مشابهت ولري. | 50 | roll |  | 0
21 | Supply and delivery of Satety boots | Material = Rubber PVC and black color only Similar to Model Number XLT-102 Hight = 400mm Standard: CE EN 20345 different sizes | ربړي موزی/یا بوټونه مواد = د ربړ PVC او یوازې تور رنګ د XLT-102 ماډل نمبر سره ورته لوړوالی = 400mm معیاري: CE EN 20345 مختلف اندازې | 25 | set |  | 0
22 | Supply and delivery of Metalic Bucket | Capcity = 20 liters Thickness = 1.2 mm With the handle | اوسپنیز ستل. ظرفیت = 20 لیتره ضخامت = 1.2 ملي متره د لاسي سره | 20 | pcs |  | 0
23 | Supply and delivery Barrel | Materials = metal Capacity = 200 liters Thickness = 1.2mm Hight = 90cm Weight = 18 kg Daimeter = 58 cm | فلزی بیلر ظرفیت = 200 لیتره ضخامت = 1.2mm لوړوالی = ۹۰ سانتي متره وزن = 18 کیلوګرامه ډیمیټر = 58 سانتي متره | 5 | pcs |  | 0
24 | Supply and delivery of working rubber boots | Material = Rubber PVC and Yellow color only Hight = 400mm Sizes = 43-46 | ربړی موزی یوازي په یوازی ژړ رنګ لوړوالی = 400mm اندازه = 43-46 | 250 | pairs |  | 0
25 | Supply and delivery of Mash Wire | Wire mash with size 1m*1.5m with different diameters screening(2-5)mm of sand and with wooden or steel frame (3*1.5)inch, thickness 2mm |  | 5 | pcs |  | 0
26 | Supply and delivery of Skewed ax-for angaf | Skewed ax-for angaf | سیمي بورس د سنګ ګاری د انګاف لپاره | 20 | pcs |  | 0
27 | Supply and delivery of Steel Trowel | Steel Trowel double size with a wooden handle | دست پانه/ هر کاره/ کرنډی ، ډبله اندازه د لرګی د لاستی سره. | 20 | pcs |  | 0
28 | Supply and Delivery of Scupper for building | Metal Scupper, half circular, diameter should be 25cm, metal thickness should be 2.5mm, to transfer mix concrete from mixer to place. | فلزي ناوه، نیمه دایره وي، قطر يي باید 25cm وي، د فلزی ناوی دچادر ضخامت باید 2.5mm وي، ترڅو د مخلوط کانکریټ له مکسر څخه تر ساحی پوری انتقال کړی. | 25 | M |  | 0
29 | Supply and delivery of Water Cooler | Capacity = 30 liters with insulated layer including a cap | د اوبو کولر چي ظرفیت يي ۳۰ لیټره وي، ایزولیټ وي او ګلاس ولری. | 10 | PC |  | 0
30 | Supply and delivery of Safety Mask | Safety mask, permanate fabric(box contains 50 units) | محافظتی ماسکونه، ټکريي چي تقیرباً دایمي کار کوي او یو بکس يي باید ۵۰ دانی وي. | 130 | Box |  | 0
31 | Supply and delivery of Measuring Box | Material = wooden Size = 25 x 35 x 40 cm measuring made of khar wood. Wood Thickness = 3cm | د لرګی منګ اندازه = 25x x 35 x 40 سانتي متره اندازه کول د خر لرګي څخه جوړ شوي. د لرګي ضخامت = 3 سانتي متره | 5 | PC |  | 0
Total Price including Tax | [6 empty] | 0
For Helmand Province Lashkargah City
S/N | Name of item | Specs | Translated Version | Qunatity | Unit | Unit pirce | Total price/AFN
1 | Supply and delivery of Hand Compactor | Hand Compactor Weight = (15)kg Hanlde length = 1.4m handle, the bottom should be Shel foot/Diamond sheet . | لاسی تپک وزن 15 کیلو ګرامه د لاستی اوږدوالی به يي 1.4m وي او قاعده به يي دانه داره/دندانه لورنکی وي | 25 | PC |  | 0
2 | Supply and delivery of Hammer | Hammer for Stone Mason's Weight = 1.5 Kgs Handle = PVC Length of the Hanlde = 50cm Diamter of Handle = 40mm | چکش د سنګ کاری لپاره وزن=1.5 کیلو ګرامه لاستی به يي PVC وي د لاستی اوږدوالی به يي 50cm وي د لاستی قطر به يي 40 ملی متر وي | 25 | PC |  | 0
3 | Supply and Delivery of Hammer | Weight = 6 kg HandleMaterial = PVC or Almond Wood Length = 100cm | چکش وزن=6 کیلو ګرامه لاستی به يي PVC یا بادامي لرګی وي د لاستی اوږدوالی به يي 100cm وي | 25 | PC |  | 0
4 | Supply and delivery of Hummer | Hammer Weight = 10 kgs Handle = PVC Material Length of the Hanlde be 100cm | چکش وزن=10 کیلو ګرامه لاستی به يي PVC وي د لاستی اوږدوالی به يي 100cm وي | 20 | PC |  | 0
5 | Supply and delivery of Shavel with a wooden handle | the weight of shovel should be = 1 kg the weight of wooden handle should be = 0.6kg The wood should be of Red Willow type the handle should be 150 cm of lengh The diameter of shovel and handle is = 3.5-4cm | د بیلچی وزن به یو کیلو ګرام وي د لاستی وزن به يي 0.6 کیلو ګرامه وي د بیچي لاستی باید د ولی سور لرګی وي د لاستی اوږدوالی به يي 150cm سانتی متر وی د لاستی قطر به يي د (3.5-4cm) وي | 650 | PC |  | 0
6 | Supply and delivery of Rubber Hummer | Weight = 1kg Handle = PCV Length = 30cm Diameter= 4cm | چکش ربړی وزن=1 کیلو ګرامه لاستی به يي PVC وي د لاستی اوږدوالی به يي 30cm وي د لاستی قطر به يي 4cm سانتی متر وي | 350 | PC |  | 0
7 | Supply and delivery of Local made Wheelbarrow | It should be made from cantainer metal with the tickness of 4mm The dimensions should be 64 cm x 83 cm ,with The Weight of the weelbarrow should be from 19-19.5 kg The Weight of the Weel should be 2.5-3.1 kgs The Wheel Tickness should be 18mm | وطنی د لاس ګاډی، هغه باید د کانټینر د چادر/اوسپنی څخه جوړه وي، د چادر تکنس به يي ۴ملی متر وي. د ګاډی اندازی به 64cmx83cm او وزن به يي (19-19.5) کیلو ګرامه وي. د ویل وزن به يي 2.5kg-3.1kg د ویل تکنس به يي 18mm وي. | 25 | PC |  | 0
8 | Supply and delivery of Pickaxe with handle | Pickaxe double sidedd with wooden handal the weight of the pickaxe should by 2.5 kg without handle the length of the handle 80 cm the handle of the pickaxe should be from Red Willow type wood | کلنګ دوه سره د لرګی د لاستی سره یوځای، د کلنګ وزن به 2.5 کیلو ګرامه وي او د لاستی اوږدوالی به يي 80سانتی متره وي د ګلنګ لاستی به د ولي لرګی وي. | 350 | PC |  | 0
9 | Supply and delivery of wooden handale for shovel | The weight of wooden handle should be = 0.6kg The wood should be of Red Willow type the handle should be 150 cm of lengh The diameter of shovel and handle is =3.5-4cm | د بیلچی لاستی، چي وزن يي 0.6 ګیلو ګرامه وي د بیچي لاستی باید د ولی سور لرګی وي د لاستی اوږدوالی به يي 150cm سانتی متر وی د لاستی قطر به يي د (3.5-4cm) وي | 200 | PC |  | 0
10 | Supply and delivery of Wooden Handle for pickaxe | wooden handle for pickaxe with length 80 cm and from oak wood made from Red Willow type wood | د کلنګ لاستی اوږدوالی به يي 80سانتی متره وي د ګلنګ لاستی به د ولي لرګی وي. | 170 | PC |  | 0
11 | Supply and delivery of Rock breaker | Rockbreaker/rad (Steel polad, length 2m, weight 11kg, Dia 30mm, to lose the mountain stones) | جبل/راډ ( پولادي، چي اوږدوالی يي ۲ متره وي ، وزن يي ۱۱ کیلوګرامه وي او قطر يي ۳۰ ملی متر وي ، تر څو د غره ډبره په سستی کړل سي. | 25 | PC |  | 0
12 | Supply and delivery of String | Lengh = 200 meters with a diameter of 3 to 5 mm | رجه د ۲۰۰ متره چي یو ګوټک/رول يي ۲۰۰ متره اوږدوالی ولري، او قطر يي د ۳ څخه تر ۵ ملی متره پوری وي. | 25 | Roll |  | 0
13 | Supply and delivery of air pump(Hand) | Hand Air Pump Specifications for Wheelbarrow tires • Model: N/A • Type: Manual Hand Pump • Material: High- Aluminum • Pump Size: Approximately 65 cm or 24 inches • Pressure Capacity: Max 60 PSI (suitable for wheelbarrow tires) • Nozzle Type: Dual (Presta and Schrader compatible) • Handle Design: grip for comfort during use Similiar to Kozai | لاسی پمپ د لاسی ګاډی د ټایر لپاره نوغ :لاسی پمپ مواد :عالی المونیم د پمپ اندازه: ۶۵ سانتی متر یا ۲۴ انچه د پشار اندازه :60PSI ( مناسبه وي د لاسی ګاډی د ټایر لپاره) د نوزل ​​ډول: دوه ګونی (پریستا او شراډر مطابقت لري) • د لاسي ډیزاین: د کارولو پرمهال د آرامۍ لپاره گرفت کوزی ته ورته | 13 | PC |  | 0
14 | Supply and delivery of Safety working Boot | Similar to Model Number CE EN ISO 20345 with different size, Standard: PU | د ماډل نمبر CE EN ISO 20345 سره ورته د مختلف اندازې سره، معیاري: PU | 350 | Pairs |  | 0
15 | Supply and delivery of Satety Coat | 1.Material: • Typically made from durable, high-visibility materials such as polyester or a polyester-cotton blend. • May include reflective strips for enhanced visibility in low-light conditions. 2. Color: • High-visibility colors such as fluorescent yellow, orange, or green. 3. Design: • Long sleeves to provide full arm protection. • Front closure with buttons, snaps, or zippers. • Pockets for storage of tools and personal items. | د کارګرو محافظتی کوټونه ۱مواد: معمولا د پایښت لرونکي، لوړ لید لرونکي موادو څخه جوړ شوي لکه پالیسټر یا د پالیسټر - پنبه مخلوط. • کیدای شي د کم رڼا په شرایطو کې د لید د زیاتوالي لپاره انعکاس کونکي پټې شاملې وي. 2. رنګ: • د لوړ لید رنګونه لکه فلوروسینټ ژیړ، نارنجي، یا شنه. 3. ډیزاین: • اوږده آستین چې د بشپړ بازو محافظت چمتو کوي. • د بټنو، سنیپونو، یا زپونو سره د مخ تړل. • د وسایلو او شخصي شیانو د ذخیره کولو لپاره جیبونه. | 350 | PC |  | 0
16 | Supply and delivery of Gloves | Gloves, nitrile coated on palm/finger for unskilled labor. | دستکشې، نایټریل د غیر ماهر کار لپاره په لاس / ګوتې باندې پوښل شوي. | 700 | Pairs |  | 0
17 | Supply and delivery of Safety Helmet | Weight = 410 grams Color = Yellow | د کارګرو محافظتي خولی، وزن يي ۴۱۰ ګرامه وي او رنګ يي ژړ وي. | 350 | PC |  | 0
18 | Supply and delivery of Safety Glasses | Good Material Plastic Type similar to the picture | د کاریګرو محافطتي عینکي چي پلاستیکي وي د ضمیم عکس سه مشابهت ولری. | 150 | PC |  | 0
19 | Supply and delivery of Caution Tape | Caution tape for Safety of construction area, each roll with 200m length | د ساختماني ساحې د خوندیتوب لپاره د احتیاط پټه، هر رول/ګوټک به يي د 200m اوږدوالی لری | 10 | Roll |  | 0
20 | Supply and delivery of Wheelbarrow Tyre | Wheelbarrow tyre sizes is the 4.80/4.00-8. it should be tube tyre Similar to Yasa brand | د لاسی ګاډی ټایر چی اندازه يي د 4.80/4.00-8 وي ، باید استوانوي وي او د یسا برانډ سره مشابهت ولري. | 20 | PC |  | 0
21 | Supply and delivery of Satety boots | Material = Rubber PVC and black color only Similar to Model Number XLT-102 Hight = 400mm Standard: CE EN 20345 different sizes | ربړي موزی/یا بوټونه مواد = د ربړ PVC او یوازې تور رنګ د XLT-102 ماډل نمبر سره ورته لوړوالی = 400mm معیاري: CE EN 20345 مختلف اندازې | 150 | Pairs |  | 0
22 | Supply and delivery of Metalic Bucket | Capcity = 20 liters Thickness = 1.2 mm With the handle | اوسپنیز ستل. ظرفیت = 20 لیتره ضخامت = 1.2 ملي متره د لاسي سره | 50 | PC |  | 0
23 | Supply and delivery Barrel | Materials = metal Capacity = 200 liters Thickness = 1.2mm Hight = 90cm Weight = 18 kg Daimeter = 58 cm | فلزی بیلر ظرفیت = 200 لیتره ضخامت = 1.2mm لوړوالی = ۹۰ سانتي متره وزن = 18 کیلوګرامه ډیمیټر = 58 سانتي متره | 10 | PC |  | 0
24 | Supply and delivery of working rubber boots | Material = Rubber PVC and Yellow color only Hight = 400mm Sizes = 43-46 | ربړی موزی یوازي په یوازی ژړ رنګ لوړوالی = 400mm اندازه = 43-46 | 400 | Pairs |  | 0
25 | Supply and delivery of Mash Wire | Wire mash with size 1m*1.5m with different diameters screening(2-5)mm of sand and with wooden or steel frame (3*1.5)inch, thickness 2mm |  | 10 | m2 |  | 0
26 | Supply and delivery of Skewed ax-for angaf | Skewed ax-for angaf | سیمي بورس د سنګ ګاری د انګاف لپاره | 20 | PC |  | 0
27 | Supply and delivery of Steel Trowel | Steel Trowel double size with a wooden handle | دست پانه/ هر کاره/ کرنډی ، ډبله اندازه د لرګی د لاستی سره. | 20 | PC |  | 0
28 | Supply and Delivery of Scupper for building | Metal Scupper, half circular, diameter should be 25cm, metal thickness should be 2.5mm, to transfer mix concrete from mixer to place. | فلزي ناوه، نیمه دایره وي، قطر يي باید 25cm وي، د فلزی ناوی دچادر ضخامت باید 2.5mm وي، ترڅو د مخلوط کانکریټ له مکسر څخه تر ساحی پوری انتقال کړی. |  |  |  | 0
29 | Supply and delivery of Water Cooler | Capacity = 30 liters with insulated layer including a cap | د اوبو کولر چي ظرفیت يي ۳۰ لیټره وي، ایزولیټ وي او ګلاس ولری. |  | PC |  | 0
30 | Supply and delivery of Safety Mask | Safety mask, permanate fabric(box contains 50 units) | محافظتی ماسکونه، ټکريي چي تقیرباً دایمي کار کوي او یو بکس يي باید ۵۰ دانی وي. | 150 | Box |  | 0
31 | Supply and delivery of Measuring Box | Material = wooden Size = 25 x 35 x 40 cm measuring made of khar wood. Wood Thickness = 3cm | د لرګی منګ اندازه = 25x x 35 x 40 سانتي متره اندازه کول د خر لرګي څخه جوړ شوي. د لرګي ضخامت = 3 سانتي متره | 2 | Box |  | 0
Total Price including Tax | [6 empty] | 0
For Zabul Province Qalat City
S/N | Name of item | Specs | Translated Version | Qunatity | Unit | Unit pirce | Total price/AFN
1 | Supply and delivery of Hand Compactor | Hand Compactor Weight = (15)kg Hanlde length = 1.4m handle, the bottom should be Shel foot/Diamond sheet . | لاسی تپک وزن 15 کیلو ګرامه د لاستی اوږدوالی به يي 1.4m وي او قاعده به يي دانه داره/دندانه لورنکی وي | 25 | PC |  | 0
2 | Supply and delivery of Hammer | Hammer for Stone Mason's Weight = 1.5 Kgs Handle = PVC Length of the Hanlde = 50cm Diamter of Handle = 40mm | چکش د سنګ کاری لپاره وزن=1.5 کیلو ګرامه لاستی به يي PVC وي د لاستی اوږدوالی به يي 50cm وي د لاستی قطر به يي 40 ملی متر وي | 25 | PC |  | 0
3 | Supply and Delivery of Hammer | Weight = 6 kg HandleMaterial = PVC or Almond Wood Length = 100cm | چکش وزن=6 کیلو ګرامه لاستی به يي PVC یا بادامي لرګی وي د لاستی اوږدوالی به يي 100cm وي | 25 | PC |  | 0
4 | Supply and delivery of Hummer | Hammer Weight = 10 kgs Handle = PVC Material Length of the Hanlde be 100cm | چکش وزن=10 کیلو ګرامه لاستی به يي PVC وي د لاستی اوږدوالی به يي 100cm وي | 20 | PC |  | 0
5 | Supply and delivery of Rubber Hummer | Weight = 1kg Handle = PCV Length = 30cm Diameter= 4cm | چکش ربړی وزن=1 کیلو ګرامه لاستی به يي PVC وي د لاستی اوږدوالی به يي 30cm وي د لاستی قطر به يي 4cm سانتی متر وي | 50 | PC |  | 0
6 | Supply and delivery of Shavel with a wooden handle | the weight of shovel should be = 1 kg the weight of wooden handle should be = 0.6kg The wood should be of Red Willow type the handle should be 150 cm of lengh The diameter of shovel and handle is = 3.5-4cm | د بیلچی وزن به یو کیلو ګرام وي د لاستی وزن به يي 0.6 کیلو ګرامه وي د بیچي لاستی باید د ولی سور لرګی وي د لاستی اوږدوالی به يي 150cm سانتی متر وی د لاستی قطر به يي د (3.5-4cm) وي | 350 | PC |  | 0
7 | Supply and delivery of Local made Wheelbarrow | It should be made from cantainer metal with the tickness of 4mm The dimensions should be 64 cm x 83 cm ,with The Weight of the weelbarrow should be from 19-19.5 kg The Weight of the Weel should be 2.5-3.1 kgs The Wheel Tickness should be 18mm | وطنی د لاس ګاډی، هغه باید د کانټینر د چادر/اوسپنی څخه جوړه وي، د چادر تکنس به يي ۴ملی متر وي. د ګاډی اندازی به 64cmx83cm او وزن به يي (19-19.5) کیلو ګرامه وي. د ویل وزن به يي 2.5kg-3.1kg د ویل تکنس به يي 18mm وي. | 25 | PC |  | 0
8 | Supply and delivery of Pickaxe with handle | Pickaxe double sidedd with wooden handal the weight of the pickaxe should by 2.5 kg without handle the length of the handle 80 cm the handle of the pickaxe should be from Red Willow type wood | کلنګ دوه سره د لرګی د لاستی سره یوځای، د کلنګ وزن به 2.5 کیلو ګرامه وي او د لاستی اوږدوالی به يي 80سانتی متره وي د ګلنګ لاستی به د ولي لرګی وي. | 350 | PC |  | 0
9 | Supply and delivery of wooden handale for shovel | The weight of wooden handle should be = 0.6kg The wood should be of Red Willow type the handle should be 150 cm of lengh The diameter of shovel and handle is =3.5-4cm | د بیلچی لاستی، چي وزن يي 0.6 ګیلو ګرامه وي د بیچي لاستی باید د ولی سور لرګی وي د لاستی اوږدوالی به يي 150cm سانتی متر وی د لاستی قطر به يي د (3.5-4cm) وي | 300 | PC |  | 0
10 | Supply and delivery of Wooden Handle for pickaxe | wooden handle for pickaxe with length 80 cm and from oak wood made from Red Willow type wood | د کلنګ لاستی اوږدوالی به يي 80سانتی متره وي د ګلنګ لاستی به د ولي لرګی وي. | 170 | PC |  | 0
11 | Supply and delivery of Rock breaker | Rockbreaker/rad (Steel polad, length 2m, weight 11kg, Dia 30mm, to lose the mountain stones) | جبل/راډ ( پولادي، چي اوږدوالی يي ۲ متره وي ، وزن يي ۱۱ کیلوګرامه وي او قطر يي ۳۰ ملی متر وي ، تر څو د غره ډبره په سستی کړل سي. | 25 | PC |  | 0
12 | Supply and delivery of String | Lengh = 200 meters with a diameter of 3 to 5 mm | رجه د ۲۰۰ متره چي یو ګوټک/رول يي ۲۰۰ متره اوږدوالی ولري، او قطر يي د ۳ څخه تر ۵ ملی متره پوری وي. | 25 | Roll |  | 0
13 | Supply and delivery of air pump(Hand) | Hand Air Pump Specifications for Wheelbarrow tires • Model: N/A • Type: Manual Hand Pump • Material: High- Aluminum • Pump Size: Approximately 65 cm or 24 inches • Pressure Capacity: Max 60 PSI (suitable for wheelbarrow tires) • Nozzle Type: Dual (Presta and Schrader compatible) • Handle Design: grip for comfort during use Similiar to Kozai | لاسی پمپ د لاسی ګاډی د ټایر لپاره نوغ :لاسی پمپ مواد :عالی المونیم د پمپ اندازه: ۶۵ سانتی متر یا ۲۴ انچه د پشار اندازه :60PSI ( مناسبه وي د لاسی ګاډی د ټایر لپاره) د نوزل ​​ډول: دوه ګونی (پریستا او شراډر مطابقت لري) • د لاسي ډیزاین: د کارولو پرمهال د آرامۍ لپاره گرفت کوزی ته ورته | 13 | PC |  | 0
14 | Supply and delivery of Safety working Boot | Similar to Model Number CE EN ISO 20345 with different size, Standard: PU | د ماډل نمبر CE EN ISO 20345 سره ورته د مختلف اندازې سره، معیاري: PU | 350 | Pairs |  | 0
15 | Supply and delivery of Satety Coat | 1.Material: • Typically made from durable, high-visibility materials such as polyester or a polyester-cotton blend. • May include reflective strips for enhanced visibility in low-light conditions. 2. Color: • High-visibility colors such as fluorescent yellow, orange, or green. 3. Design: • Long sleeves to provide full arm protection. • Front closure with buttons, snaps, or zippers. • Pockets for storage of tools and personal items. | د کارګرو محافظتی کوټونه ۱مواد: معمولا د پایښت لرونکي، لوړ لید لرونکي موادو څخه جوړ شوي لکه پالیسټر یا د پالیسټر - پنبه مخلوط. • کیدای شي د کم رڼا په شرایطو کې د لید د زیاتوالي لپاره انعکاس کونکي پټې شاملې وي. 2. رنګ: • د لوړ لید رنګونه لکه فلوروسینټ ژیړ، نارنجي، یا شنه. 3. ډیزاین: • اوږده آستین چې د بشپړ بازو محافظت چمتو کوي. • د بټنو، سنیپونو، یا زپونو سره د مخ تړل. • د وسایلو او شخصي شیانو د ذخیره کولو لپاره جیبونه. | 350 | PC |  | 0
16 | Supply and delivery of Gloves | Gloves, nitrile coated on palm/finger for unskilled labor. | دستکشې، نایټریل د غیر ماهر کار لپاره په لاس / ګوتې باندې پوښل شوي. | 700 | Pairs |  | 0
17 | Supply and delivery of Safety Helmet | Weight = 410 grams Color = Yellow | د کارګرو محافظتي خولی، وزن يي ۴۱۰ ګرامه وي او رنګ يي ژړ وي. | 350 | PC |  | 0
18 | Supply and delivery of Safety Glasses | Good Material Plastic Type similar to the picture | د کاریګرو محافطتي عینکي چي پلاستیکي وي د ضمیم عکس سه مشابهت ولری. | 150 | PC |  | 0
19 | Supply and delivery of Caution Tape | Caution tape for Safety of construction area, each roll with 200m length | د ساختماني ساحې د خوندیتوب لپاره د احتیاط پټه، هر رول/ګوټک به يي د 200m اوږدوالی لری | 10 | Roll |  | 0
20 | Supply and delivery of Wheelbarrow Tyre | Wheelbarrow tyre sizes is the 4.80/4.00-8. it should be tube tyre Similar to Yasa brand | د لاسی ګاډی ټایر چی اندازه يي د 4.80/4.00-8 وي ، باید استوانوي وي او د یسا برانډ سره مشابهت ولري. | 20 | PC |  | 0
21 | Supply and delivery of Satety boots | Material = Rubber PVC and black color only Similar to Model Number XLT-102 Hight = 400mm Standard: CE EN 20345 different sizes | ربړي موزی/یا بوټونه مواد = د ربړ PVC او یوازې تور رنګ د XLT-102 ماډل نمبر سره ورته لوړوالی = 400mm معیاري: CE EN 20345 مختلف اندازې | 150 | Pairs |  | 0
22 | Supply and delivery of Metalic Bucket | Capcity = 20 liters Thickness = 1.2 mm With the handle | اوسپنیز ستل. ظرفیت = 20 لیتره ضخامت = 1.2 ملي متره د لاسي سره | 50 | PC |  | 0
23 | Supply and delivery Barrel | Materials = metal Capacity = 200 liters Thickness = 1.2mm Hight = 90cm Weight = 18 kg Daimeter = 58 cm | فلزی بیلر ظرفیت = 200 لیتره ضخامت = 1.2mm لوړوالی = ۹۰ سانتي متره وزن = 18 کیلوګرامه ډیمیټر = 58 سانتي متره | 10 | PC |  | 0
24 | Supply and delivery of working rubber boots | Material = Rubber PVC and Yellow color only Hight = 400mm Sizes = 43-46 | ربړی موزی یوازي په یوازی ژړ رنګ لوړوالی = 400mm اندازه = 43-46 | 500 | Pairs |  | 0
25 | Supply and delivery of Mash Wire | Wire mash with size 1m*1.5m with different diameters screening(2-5)mm of sand and with wooden or steel frame (3*1.5)inch, thickness 2mm |  | 10 | m2 |  | 0
26 | Supply and delivery of Skewed ax-for angaf | Skewed ax-for angaf | سیمي بورس د سنګ ګاری د انګاف لپاره | 20 | PC |  | 0
27 | Supply and delivery of Steel Trowel | Steel Trowel double size with a wooden handle | دست پانه/ هر کاره/ کرنډی ، ډبله اندازه د لرګی د لاستی سره. | 20 | PC |  | 0
28 | Supply and Delivery of Scupper for building | Metal Scupper, half circular, diameter should be 25cm, metal thickness should be 2.5mm, to transfer mix concrete from mixer to place. | فلزي ناوه، نیمه دایره وي، قطر يي باید 25cm وي، د فلزی ناوی دچادر ضخامت باید 2.5mm وي، ترڅو د مخلوط کانکریټ له مکسر څخه تر ساحی پوری انتقال کړی. | 10 | PC |  | 0
29 | Supply and delivery of Water Cooler | Capacity = 30 liters with insulated layer including a cap | د اوبو کولر چي ظرفیت يي ۳۰ لیټره وي، ایزولیټ وي او ګلاس ولری. | 20 | PC |  | 0
30 | Supply and delivery of Safety Mask | Safety mask, permanate fabric(box contains 50 units) | محافظتی ماسکونه، ټکريي چي تقیرباً دایمي کار کوي او یو بکس يي باید ۵۰ دانی وي. | 150 | Box |  | 0
31 | Supply and delivery of Measuring Box | Material = wooden Size = 25 x 35 x 40 cm measuring made of khar wood. Wood Thickness = 3cm | د لرګی منګ اندازه = 25x x 35 x 40 سانتي متره اندازه کول د خر لرګي څخه جوړ شوي. د لرګي ضخامت = 3 سانتي متره | 2 | Box |  | 0
Total Price including Tax | [6 empty] | 0
For Nimroz Province Zaranj city
S/N | Name of item | Specs | Translated Version | Qunatity | Unit | Unit pirce | Total price/AFN
1 | Supply and delivery of Hand Compactor | Hand Compactor Weight = (15)kg Hanlde length = 1.4m handle, the bottom should be Shel foot/Diamond sheet . | لاسی تپک وزن 15 کیلو ګرامه د لاستی اوږدوالی به يي 1.4m وي او قاعده به يي دانه داره/دندانه لورنکی وي | 25 | PC |  | 0
2 | Supply and delivery of Hammer | Hammer for Stone Mason's Weight = 1.5 Kgs Handle = PVC Length of the Hanlde = 50cm Diamter of Handle = 40mm | چکش د سنګ کاری لپاره وزن=1.5 کیلو ګرامه لاستی به يي PVC وي د لاستی اوږدوالی به يي 50cm وي د لاستی قطر به يي 40 ملی متر وي | 25 | PC |  | 0
3 | Supply and Delivery of Hammer | Weight = 6 kg HandleMaterial = PVC or Almond Wood Length = 100cm | چکش وزن=6 کیلو ګرامه لاستی به يي PVC یا بادامي لرګی وي د لاستی اوږدوالی به يي 100cm وي | 25 | PC |  | 0
4 | Supply and delivery of Hummer | Hammer Weight = 10 kgs Handle = PVC Material Length of the Hanlde be 100cm | چکش وزن=10 کیلو ګرامه لاستی به يي PVC وي د لاستی اوږدوالی به يي 100cm وي | 20 | PC |  | 0
5 | Supply and delivery of Rubber Hummer | Weight = 1kg Handle = PCV Length = 30cm Diameter= 4cm | چکش ربړی وزن=1 کیلو ګرامه لاستی به يي PVC وي د لاستی اوږدوالی به يي 30cm وي د لاستی قطر به يي 4cm سانتی متر وي | 50 | PC |  | 0
6 | Supply and delivery of Shavel with a wooden handle | the weight of shovel should be = 1 kg the weight of wooden handle should be = 0.6kg The wood should be of Red Willow type the handle should be 150 cm of lengh The diameter of shovel and handle is = 3.5-4cm | د بیلچی وزن به یو کیلو ګرام وي د لاستی وزن به يي 0.6 کیلو ګرامه وي د بیچي لاستی باید د ولی سور لرګی وي د لاستی اوږدوالی به يي 150cm سانتی متر وی د لاستی قطر به يي د (3.5-4cm) وي | 350 | PC |  | 0
7 | Supply and delivery of Local made Wheelbarrow | It should be made from cantainer metal with the tickness of 4mm The dimensions should be 64 cm x 83 cm ,with The Weight of the weelbarrow should be from 19-19.5 kg The Weight of the Weel should be 2.5-3.1 kgs The Wheel Tickness should be 18mm | وطنی د لاس ګاډی، هغه باید د کانټینر د چادر/اوسپنی څخه جوړه وي، د چادر تکنس به يي ۴ملی متر وي. د ګاډی اندازی به 64cmx83cm او وزن به يي (19-19.5) کیلو ګرامه وي. د ویل وزن به يي 2.5kg-3.1kg د ویل تکنس به يي 18mm وي. | 25 | PC |  | 0
8 | Supply and delivery of Pickaxe with handle | Pickaxe double sidedd with wooden handal the weight of the pickaxe should by 2.5 kg without handle the length of the handle 80 cm the handle of the pickaxe should be from Red Willow type wood | کلنګ دوه سره د لرګی د لاستی سره یوځای، د کلنګ وزن به 2.5 کیلو ګرامه وي او د لاستی اوږدوالی به يي 80سانتی متره وي د ګلنګ لاستی به د ولي لرګی وي. | 350 | PC |  | 0
9 | Supply and delivery of wooden handale for shovel | The weight of wooden handle should be = 0.6kg The wood should be of Red Willow type the handle should be 150 cm of lengh The diameter of shovel and handle is =3.5-4cm | د بیلچی لاستی، چي وزن يي 0.6 ګیلو ګرامه وي د بیچي لاستی باید د ولی سور لرګی وي د لاستی اوږدوالی به يي 150cm سانتی متر وی د لاستی قطر به يي د (3.5-4cm) وي | 500 | PC |  | 0
10 | Supply and delivery of Wooden Handle for pickaxe | wooden handle for pickaxe with length 80 cm and from oak wood made from Red Willow type wood | د کلنګ لاستی اوږدوالی به يي 80سانتی متره وي د ګلنګ لاستی به د ولي لرګی وي. | 170 | PC |  | 0
11 | Supply and delivery of Rock breaker | Rockbreaker/rad (Steel polad, length 2m, weight 11kg, Dia 30mm, to lose the mountain stones) | جبل/راډ ( پولادي، چي اوږدوالی يي ۲ متره وي ، وزن يي ۱۱ کیلوګرامه وي او قطر يي ۳۰ ملی متر وي ، تر څو د غره ډبره په سستی کړل سي. | 25 | PC |  | 0
12 | Supply and delivery of String | Lengh = 200 meters with a diameter of 3 to 5 mm | رجه د ۲۰۰ متره چي یو ګوټک/رول يي ۲۰۰ متره اوږدوالی ولري، او قطر يي د ۳ څخه تر ۵ ملی متره پوری وي. | 25 | Roll |  | 0
13 | Supply and delivery of air pump(Hand) | Hand Air Pump Specifications for Wheelbarrow tires • Model: N/A • Type: Manual Hand Pump • Material: High- Aluminum • Pump Size: Approximately 65 cm or 24 inches • Pressure Capacity: Max 60 PSI (suitable for wheelbarrow tires) • Nozzle Type: Dual (Presta and Schrader compatible) • Handle Design: grip for comfort during use Similiar to Kozai | لاسی پمپ د لاسی ګاډی د ټایر لپاره نوغ :لاسی پمپ مواد :عالی المونیم د پمپ اندازه: ۶۵ سانتی متر یا ۲۴ انچه د پشار اندازه :60PSI ( مناسبه وي د لاسی ګاډی د ټایر لپاره) د نوزل ​​ډول: دوه ګونی (پریستا او شراډر مطابقت لري) • د لاسي ډیزاین: د کارولو پرمهال د آرامۍ لپاره گرفت کوزی ته ورته | 13 | PC |  | 0
14 | Supply and delivery of Safety working Boot | Similar to Model Number CE EN ISO 20345 with different size, Standard: PU | د ماډل نمبر CE EN ISO 20345 سره ورته د مختلف اندازې سره، معیاري: PU | 350 | Pairs |  | 0
15 | Supply and delivery of Satety Coat | 1.Material: • Typically made from durable, high-visibility materials such as polyester or a polyester-cotton blend. • May include reflective strips for enhanced visibility in low-light conditions. 2. Color: • High-visibility colors such as fluorescent yellow, orange, or green. 3. Design: • Long sleeves to provide full arm protection. • Front closure with buttons, snaps, or zippers. • Pockets for storage of tools and personal items. | د کارګرو محافظتی کوټونه ۱مواد: معمولا د پایښت لرونکي، لوړ لید لرونکي موادو څخه جوړ شوي لکه پالیسټر یا د پالیسټر - پنبه مخلوط. • کیدای شي د کم رڼا په شرایطو کې د لید د زیاتوالي لپاره انعکاس کونکي پټې شاملې وي. 2. رنګ: • د لوړ لید رنګونه لکه فلوروسینټ ژیړ، نارنجي، یا شنه. 3. ډیزاین: • اوږده آستین چې د بشپړ بازو محافظت چمتو کوي. • د بټنو، سنیپونو، یا زپونو سره د مخ تړل. • د وسایلو او شخصي شیانو د ذخیره کولو لپاره جیبونه. | 350 | PC |  | 0
16 | Supply and delivery of Gloves | Gloves, nitrile coated on palm/finger for unskilled labor. | دستکشې، نایټریل د غیر ماهر کار لپاره په لاس / ګوتې باندې پوښل شوي. | 700 | Pairs |  | 0
17 | Supply and delivery of Safety Helmet | Weight = 410 grams Color = Yellow | د کارګرو محافظتي خولی، وزن يي ۴۱۰ ګرامه وي او رنګ يي ژړ وي. | 350 | PC |  | 0
18 | Supply and delivery of Safety Glasses | Good Material Plastic Type similar to the picture | د کاریګرو محافطتي عینکي چي پلاستیکي وي د ضمیم عکس سه مشابهت ولری. | 150 | PC |  | 0
19 | Supply and delivery of Caution Tape | Caution tape for Safety of construction area, each roll with 200m length | د ساختماني ساحې د خوندیتوب لپاره د احتیاط پټه، هر رول/ګوټک به يي د 200m اوږدوالی لری | 10 | Roll |  | 0
20 | Supply and delivery of Wheelbarrow Tyre | Wheelbarrow tyre sizes is the 4.80/4.00-8. it should be tube tyre Similar to Yasa brand | د لاسی ګاډی ټایر چی اندازه يي د 4.80/4.00-8 وي ، باید استوانوي وي او د یسا برانډ سره مشابهت ولري. | 20 | PC |  | 0
21 | Supply and delivery of Satety boots | Material = Rubber PVC and black color only Similar to Model Number XLT-102 Hight = 400mm Standard: CE EN 20345 different sizes | ربړي موزی/یا بوټونه مواد = د ربړ PVC او یوازې تور رنګ د XLT-102 ماډل نمبر سره ورته لوړوالی = 400mm معیاري: CE EN 20345 مختلف اندازې | 150 | Pairs |  | 0
22 | Supply and delivery of Metalic Bucket | Capcity = 20 liters Thickness = 1.2 mm With the handle | اوسپنیز ستل. ظرفیت = 20 لیتره ضخامت = 1.2 ملي متره د لاسي سره | 50 | PC |  | 0
23 | Supply and delivery Barrel | Materials = metal Capacity = 200 liters Thickness = 1.2mm Hight = 90cm Weight = 18 kg Daimeter = 58 cm | فلزی بیلر ظرفیت = 200 لیتره ضخامت = 1.2mm لوړوالی = ۹۰ سانتي متره وزن = 18 کیلوګرامه ډیمیټر = 58 سانتي متره | 20 | PC |  | 0
24 | Supply and delivery of working rubber boots | Material = Rubber PVC and Yellow color only Hight = 400mm Sizes = 43-46 | ربړی موزی یوازي په یوازی ژړ رنګ لوړوالی = 400mm اندازه = 43-46 | 500 | Pairs |  | 0
25 | Supply and delivery of Mash Wire | Wire mash with size 1m*1.5m with different diameters screening(2-5)mm of sand and with wooden or steel frame (3*1.5)inch, thickness 2mm |  | 10 | m2 |  | 0
26 | Supply and delivery of Skewed ax-for angaf | Skewed ax-for angaf | سیمي بورس د سنګ ګاری د انګاف لپاره | 20 | PC |  | 0
27 | Supply and delivery of Steel Trowel | Steel Trowel double size with a wooden handle | دست پانه/ هر کاره/ کرنډی ، ډبله اندازه د لرګی د لاستی سره. | 20 | PC |  | 0
28 | Supply and Delivery of Scupper for building | Metal Scupper, half circular, diameter should be 25cm, metal thickness should be 2.5mm, to transfer mix concrete from mixer to place. | فلزي ناوه، نیمه دایره وي، قطر يي باید 25cm وي، د فلزی ناوی دچادر ضخامت باید 2.5mm وي، ترڅو د مخلوط کانکریټ له مکسر څخه تر ساحی پوری انتقال کړی. | 5 | PC |  | 0
29 | Supply and delivery of Water Cooler | Capacity = 30 liters with insulated layer including a cap | د اوبو کولر چي ظرفیت يي ۳۰ لیټره وي، ایزولیټ وي او ګلاس ولری. | 10 | PC |  | 0
30 | Supply and delivery of Safety Mask | Safety mask, permanate fabric(box contains 50 units) | محافظتی ماسکونه، ټکريي چي تقیرباً دایمي کار کوي او یو بکس يي باید ۵۰ دانی وي. | 150 | Box |  | 0
31 | Supply and delivery of Measuring Box | Material = wooden Size = 25 x 35 x 40 cm measuring made of khar wood. Wood Thickness = 3cm | د لرګی منګ اندازه = 25x x 35 x 40 سانتي متره اندازه کول د خر لرګي څخه جوړ شوي. د لرګي ضخامت = 3 سانتي متره | 2 | Box |  | 0
Total Price including Tax | [6 empty] | 0