## BoQ
Bill of Quantity (BoQ)
Projects : Irish Aid LDT ECST
Province:
District:
Village:
Date: 15 / 07 / 2024
Project purpose: Waiting Room with Bathroom for Family Healt House building | [5 empty] | Estimated total project cost in Afs. =
Built up area: m2 = Afs/m2 | [6 empty] | Volume: m3 = Afs/m3
Waiting Room Civil Work (د انتظار خونی او د تشناب ساختمانی چاری )
Description of activities (for detail description of item should refer to drawing and technical specifications attached, it is mandatory to read all Technical specifications, Visit the site and than gave unit price, all materials and tools should be submit and after approval will be supply and install to the subject project:
Erth Work :
Excavation of subsoil. The works shall include excavation of subsoil (ie, any kind of material other than topsoil, consolidated soil and rock) either by machine or hand including and disposal of surplus and unsuitable material to a site approved by the Engineer and situated within a radius of from the excavation site. The unit rate shall include all materails , labors , equipment, tools, and all other incidental costs required to complete the works.
Title | No. | Norm/ unit | A* | Description of work Item |  | Quantity | Unit | Unit cost | Total cost
|  |  | Norm |  |  |  |  | Afs | Afs
A1 | 1 |  |  | Site preparation , Excavation for foundation , cleaning of with compaction of the fuondation base up 95% perform of campaction test based on drawing and spcification with transfer of excavated materails based on the design and specification with all required activities . the offered price should included removel and transportation costs for this item no further payment will be approved all activities should be included the offered price | کندنکاری تهداب های اطاق انتظار و تشناب معه تپک کاری 95% سطح تهداب ها و اجرای تست کمپکشن توسط لابراتورا طبیق ستندرد ها و نقشه و مشخصات . همراه با انتقال خاک اضافی ان مطابق به دیزاین و مشخصات با تمام فعالیت های مورد نیاز قیمت ها پشنهاد شده و همچنان هزینه برای انتقال اقلام باید شامل گردد پرداخت بیشتر تصویب نخواهد گردید تمام فعالیت ها باید در قیمت های پشنهاد شده شامل باشد . | 22.5 | m3
the soil is ordinary soil
A2 | 2 |  |  | Back filling and compaction and leveling of the floor from excavated materails based on drawing and specification with all required activities All activities should be included in the offered price and as directed by supervion Engineer | پرانه صحن اطاق ها از مواد کنده شده معه تپک کاری 95% و اجرای تست کمپکشن توسط لابراتوار طبق ستندرد ها و نقشه و مشخصات تحت نظر انجینر مراقیبت کننده با تمام امورات ایجابی | 10 | m3
Any type of soil can be used but it should be well compacted
A3 | 3 |  |  | Supply and placing of stone bolder from river for all insid , room with bathroom with compaction based on drawing and specification with all required activities All activities should be included in the offered price and as directed by supervision Engineer | فرش جغل دریایی در کار صحن اطاق همرای تشناب ضخامت 15 سانتی متر طبق نقشه و مشخصات تحت نظر انجینر مراقیبت کننده با تمام امورات ایجابی پرداخت بیشتر تصویب نخواهد کردید تمام فعالیت ها باید درقیمت های پیشنهاد شده شامل کردد. | 3.9 | m3
any type of stone can be used for filling
A4 | 4 |  |  | PCC under the Foundation and stone masonary. M200, based on drawing and specification with all required activities all activities should be included in the offered price | تهیه و ریخت کانکریت PCC با مارک M200 در زیر تهداب ها و سنگکاری مطابق به نقشه و مشخصات تحت انجینر مراقیبت کننده با تمام امورات ایجابی ان همچنان پرداخت بشتر تصویب نخواهد گردید تمام فعالیت های باید در قیمت های پشنهاد شده شامل گردد | 3.8 | m3
the cement should be fresh, the sand and water is clean, the proportion of cement - sand should be considered
A4 | 4 |  |  | Stone masonary of foundation (M :200, 1:5) with pointing and all reguired activities no further payment will be approved . All activities should be included in the offered price | سنک کاری غرقه کرسی و سنگ کاری پارتشن ذریعه مارک 200 با هنکاف کاری و مورد متفرقه وایجابی ان که مطابق به نقشه و مشخصات تحت انجینر مراقیبت کننده با تمام امورات ایجابی ان همچنان پرداخت بشتر تصویب نخواهد گردید تمام فعالیت های باید در قیمت های پشنهاد شده شامل گردد | 22.4 | m3
Crushed stone should be used, the sand and water will be cleaned, the cement will be fresh
A5 | 5 |  |  | RCC of Foundation + bottom ring Work with Mark 250 based on the Desige including shuttering and steel cost , mix design , concrete test with all required activities . No further payment will be approved . All activities should be included in the offered price. | کانکریت سیخدار تهداب ها و رینگ سرسنگ کاری و RCC با مارک 250 مطابق به دیز این بشمول قالب بندی و مصارف سیخ کول ، ترتیب مکس دیزاین و اجرا ت تست هایی کانگریت مطابق به دیزاین و مشخصات با تمام فعالیت های مورد نیاز پرداخت بیشتر تصویب نخواهد گردید. تمام فعالیت باید درقیمت پیشنهاد شده شامل گردد. | 3.5 | m3
the cement should be portlant M400 fresh cement, the aggregate should be mix and well washedthe shuttering will be well tied,
A6 | 6 |  |  | Boned bricks masonry Work for walls(35cm),( 25cm) and (15cm) wide with strength mortor M200 including relevant all works required on further payment will be approved all activities should be included in the offered price | خشت کاری در کار دیوارهای خارجی به عرض 35 سانتی متر دیوارهای داخلی به عرض 25 سانتی متر با مقاومت 200 مطابق دیزاین و مشخصات با تمام امورات ایجایی آن پرداخت بیشتر تصویب نخواهد گردید. تمام فعالیت ها باید در قیمت های پیشنهاد شده شامل گردد | 24.5 | m3
well burnt brick will be used, the cement will be fresh, the sand and water is clean
A7 | 7 |  |  | RCC of Slab+beam+ Parapet walls+ Columns+ sun shadow Work with Mark 250 based on the Design including shuttering and steel cost , mix design , concrete test with all required activities . No further payment will be approved . All activities should be included in the offered price. | کانکریت سیخدار سقف ، بیم ، پارابیت وال، سایه کیر و زینه تعمیر و RCC با مارک 250 مطابق به دیز این بشمول قالب بندی و مصارف سیخ کول ، ترتیب مکس دیزاین و اجرا ت تست هایی کانگریت مطابق به دیزاین و مشخصات با تمام فعالیت های مورد نیاز پرداخت بیشتر تصویب نخواهد گردید. تمام فعالیت باید درقیمت پیشنهاد شده شامل گردد. | 12.5 | m3
the cement should be portlan fresh cement, the aggregate should be mix and well washed and the shuttering will be tie
A8 | 8 |  |  | Supply and installation of izogom on the top of roof best quality based on drawing and specification with all required activities,no further payment will be approved. All activities should be included in the offered price | تهیه و نصب ایزوگام بالای تمام بام باگیفیت عالی طبق نقشه و مشخصات تحت نظر انجنیر مراقبت کننده با تمام امورات ایجابی پرداخت بیشتر تصویب نخواهد گردید تمام فعالیت ها باید در قیمت های پیشنهاد شده شامل گردد. | 62 | m2
Izogam can be used for all roofing .
A9 | 9 |  |  | Supply and installation of brunt brick pieces on the RCC roof with t=10cm based drawing and spacification with all required materails and activities,no further payment will be approved. All activities should be included in the offered price and as directed by supervision Engineer | تهیه و کاری خشت توته درجه دو و سبک بالای تمام بام باگیفیت عالی طبق نقشه و مشخصات تحت نظر انجنیر مراقبت کننده با تمام امورات ایجابی پرداخت بیشتر تصویب نخواهد گردید تمام فعالیت ها باید در قیمت های پیشنهاد شده شامل گردد. | 3 | m |  |  |  | نصب پایزاره کزک سیاه از سنگ گرانیت به ارتفاع 15 سانتی متر درجه اول با مارک مصالحه 350 در تمام اطاق ها با امورات ایجایی آن تحت نظر انجینر مراقبت کننده.
brunt brick pieces bright on the RCC according to BoQ and drawing
A10 | 10 |  |  | Plaster of all celling,internal walls,outside walls work with cement sand ratio (1:3) based on the design, and specification with all requered activities no further payment will be approved. All activities should be included in the offered price | پلستر کاری سقف و داخل دیوار ها با نسبت 1:3 مصاله مطابق به دیزاین و مشخصات با تمام امورات ایجابی آن پرداخت بيشترتصویب نخواهد گردید تمام فعالیت ها باید درقیمت های پیشنهاد شده شامل گردد. | 244 | m2 |  |  | 195
The sand is clean and the cement is fresh, the thickness of plastering is 1.5 cm
A11 | 11 |  |  | Supply and installation of rooms floors Ceramic size (60x60)cm with morter (M350) based on drawing and spacification with all required activities under suppervition engineer | تهیه و نصب سرامیگ به اندازه (60*60) سانتی متر در صحن اطاق ها ذریعه مارک 350 طبق نقشه و مشخصات با تمام امورات ایجابی تحت نظر انجینر مراقیبت کننده | 19 | m2
Ceramic size (0.6x0.6) m for corridors and for other place will be used.
A12 | 12 |  |  | Supply and installation of Tiles in the interor walls and floors (M350) ratio (1:3) with water proof materails with all required materails and activities,no further payment will be approved. All activities should be included in the offered price and as directed by supervion Engineer | کاشی در کار تمام دیوار های داخل تشناب ها با مارک 350 وتمام امورات ایجابی پرداخت بیشتر تصویب نخواهد گردید تمام فعالیت ها باید در قیمت های پیشنهاد شده شامل گردد.تحت نظر انجینر مراقبت کننده | 30.5 | m2
Tiles size (30x30) cm in WCs and Delivery room will be used for floor .
A13 | 13 |  |  | Supply and installation of Skirting 15 cm hight black color grante (M350) morter based drawing and spacification with all required materails and activities,no further payment will be approved. All activities should be included in the offered price and as directed by supervision Engineer | نصب پایزاره کزک سیاه از سنگ گرانیت به ارتفاع 15 سانتی متر درجه اول با مارک مصالحه 350 در تمام اطاق ها با امورات ایجایی آن تحت نظر انجینر مراقبت کننده. | 19 | m
Molding around the bottom of inside walls with H=15 Cm with qranete stone
A14 | 14 |  |  | PCC, M200 T = 5cm on Izogam of roof, on brunt brick pieces T= 5 cm based on drawing and specification with all required activities,no further payment will be approved. All activities should be included in the offered price | تهیه و ریخت کانکریت PCC بامارکM200 با لای ایزوگام بام به ضخامت 5 سانتی متر طبق نقشه و مشخصات تمام امورات ایجابی آن | 5 | m3
the cement should be fresh, the sand and water is clean, the proportion of Portland cement - sand should be considered
A15 | 15 |  |  | PCC with M 150,for rooms floor based on drawing and specification with all required activities all activities should be included in the offered price, under suppervision engineer | کانگریت بیدون سیخ مارک 150 در صحن اطاق طبق نقشه و مشخصات با تمام امورات ایجابی پرداخت بیشتر تصویب نخواهد گردید تمام فعالیت ها باید در قیمت های پیشنهاد شده شامل گردد.تحت نظر انجینر مراقبت کننده | 1.3 | m3
the cement should be fresh, the sand and water is clean, the proportion of cement - sand should be considered
A16 | 16 |  |  | Making and installation of rainspout (downpipe) size (15x20) cm from iron sheet guage 22 0.6 high quality with according to design and specification with all required activities ,no further payment will be approved. All activities should be included in the offered price | ساختن ونصب ناوه خصی از اهن چادر چپات به اندازه ( 15*20) سانتی متر طبق نقشه و مشخصات با تمام امورات ایجابی پرداخت بیشتر تصویب نخواهد گردید تمام فعالیت ها باید در قیمت های پیشنهاد شده شامل گردد.تحت نظر انجینر مراقبت کننده | 7 | m
A17 | 17 |  |  | Making and installation of windows PVC 7000 type best quality with double glass and all required activities وall activities should be included in the offered price, under suppervision engineer | ساختن و نصب گلکین از PVC 7000 معه شیشه دولای 4 ملی متر با گیفیت عالی طبق نقشه و مشخصات تحت نظر ا نجینر مراقبت کننده با تمام امورات ایجابی آن پرداخت بیشتر تصویب نخواهد گردید تمام فعالیت ها باید در قیمت های پیشنهاد شده شامل گردد.تحت نظر انجینر مراقبت کننده | 6.4 | m2 |  |  |  |  | 0 |  | 1.35
|  |  |  | Making and installing of UPVC window (Turkish 7000 profile 7x7) including two layer tempered glass 4 mm and iron frame. Size ( 200x180)cm | ساختن و نصب گلکین از PVC 7000 معه شیشه دولای 4 ملی متر به اندازه 180 *200 سانتی متر با گیفیت عالی طبق نقشه و مشخصات تحت نظر ا نجینر مراقبت کننده با تمام امورات ایجابی آن پرداخت بیشتر تصویب نخواهد گردید تمام فعالیت ها باید در قیمت های پیشنهاد شده شامل گردد.تحت نظر انجینر مراقبت کننده | 2 | Pcs
|  |  |  | Making and installing of UPVC window (Turkish 7000 profile 7x7) including two layer tempered glass 4 mm and iron frame.Size ( 150x90)cm | ساختن و نصب گلکین از PVC 7000 معه شیشه دولای 4 ملی متر به اندازه 150 *90 سانتی متر با گیفیت عالی طبق نقشه و مشخصات تحت نظر ا نجینر مراقبت کننده با تمام امورات ایجابی آن پرداخت بیشتر تصویب نخواهد گردید تمام فعالیت ها باید در قیمت های پیشنهاد شده شامل گردد.تحت نظر انجینر مراقبت کننده | 2 | Pcs
A18 | 18 |  |  | Making and installation of one sides doors PVC 7000 type best quality with double glass and all required activities, all activities should be included in the offered price, under supervision engineer | ساختمان و نصب دروازه درآمد یک پله ایی از 7000 PVC کیفیت عال معه اهن جامه و قفل مغزپله وفاب به عرض دیوار ازتخته و قابل ذکر است که قاب به عرض دیوار تخته در برآورد دروازه شامل نیست به طبق نقشه و مشخصات با تمام امورات ایجابی آن پرداخت بیشتر تصویب نخواهد گردید تمام فعالیت ها باید در قیمت های پیشنهاد شده شامل گردد.تحت نظر انجینر مراقبت کننده | 6.2 | m2
|  |  |  | Making and installing of UPVC door (Turkish 7000 profile 7x7) including two layer tempered glass 4 mm and iron frame.Size ( 100x270)cm | ساختمان و نصب دروازه درآمد یک پله ایی از 7000 PVC به اندازه 100* 270 سانتی متر کیفیت عالی معه اهن جامه و قفل مغزپله وفاب به عرض دیوار ازتخته و قابل ذکر است که قاب به عرض دیوار تخته در برآورد دروازه شامل نیست به طبق نقشه و مشخصات با تمام امورات ایجابی آن پرداخت بیشتر تصویب نخواهد گردید تمام فعالیت ها باید در قیمت های پیشنهاد شده شامل گردد.تحت نظر انجینر مراقبت کننده | 1 | Pcs
|  |  |  | Making and installing of UPVC door (Turkish 7000 profile 7x7) including two layer tempered glass 4 mm and iron frame.Size ( 80x270)cm | ساختمان و نصب دروازه درآمد یک پله ایی از 7000 PVC به اندازه 80* 270 سانتی متر کیفیت عالی معه اهن جامه و قفل مغزپله وفاب به عرض دیوار ازتخته و قابل ذکر است که قاب به عرض دیوار تخته در برآورد دروازه شامل نیست به طبق نقشه و مشخصات با تمام امورات ایجابی آن پرداخت بیشتر تصویب نخواهد گردید تمام فعالیت ها باید در قیمت های پیشنهاد شده شامل گردد.تحت نظر انجینر مراقبت کننده | 1 | Pcs
A19 | 19 |  |  | Three coats plastic 100% painting for ceiling of rooms with filling and one coat primer with all required activities,no further payment will be approved. All activities should be included in the offered price | رنگمای پلاستیکی ۱۰۰ فیصد سه قلم معه یک قلم استر و فیلینگ کاری درکار سقف ها معه تمام امورات ایجابی پرداخت بیشتر تصویب نخواهد گردید تمام فعالیت ها باید در قیمت های پیشنهاد شده شامل گردد. | 29 | m2
Inside building three coats plastic painting, outsidewalls painiting three coats,
A20 | 20 |  |  | Three coats plastic 100% painting for inside walls of rooms with filling and one coat primer with all required activities,no further payment will be approved. All activities should be included in the offered price | رنگمای پلاستیکی ۱۰۰ فیصد سه قلم معه یک قلم استر و فیلینگ کاری دیوار های داخلی اطاق ها معه تمام امورات ایجابی پرداخت بیشتر تصویب نخواهد گردید تمام فعالیت ها باید در قیمت های پیشنهاد شده شامل گردد. | 69.6 | m2
Inside building three coats plastic painting, outsidewalls painiting three coats,
A21 | 21 |  |  | Three coats wheater sheet 100% painting for outside walls of rooms with filling and one coat primer with all required activities,no further payment will be approved. All activities should be included in the offered price | رنگمای پلاستکی ویدرشیت ۱۰۰ فیصد سه قلم معه یک قلم استر و فیلینگ کاری دیوار های داخلی اطاق ها معه تمام امورات ایجابی پرداخت بیشتر تصویب نخواهد گردید تمام فعالیت ها باید در قیمت های پیشنهاد شده شامل گردد. | 152 | m2
Inside building three coats plastic painting, outsidewalls painiting three coats,
A22 | 22 |  |  | Tow coats Oil painting for inside walls of all rooms and halls with filling and one coat primer h= 1.3m and all required ,no further payment will be approved. All activities should be included in the offered price | رنگمالی روغنی دو قلم معه یک قلم استر و فیلینک کاری درکار دیوارهای داخل اطاقها و دهلیزها به ارتفاع 1.3 متر معه تمام امورات ایجابی پرداخت بیشتر تصویب نخواهد گردید تمام فعالیت ها باید در قیمت های پیشنهاد شده شامل گردد. | 25 | m2
A23 | 23 |  |  | Supply and placing of best quality Izogam on the floor of tolites based on drawing and Specification with all required activities under suppervasion engineer | عایق کاری فرش تشناب ها توسط ایزوگام با گیفیت عالی طبق نقشه و مشخصات تحت نظر انجینر مراقیبت کننده با تمام امورات ایجابی ان | 18 | m2
Izogam can be used for all roofing .
A24 | 24 |  |  | PCC with M 150,for stairs based on drawing and specification with all required activities all activities should be included in the offered price, under suppervision engineer | کانکریت بیدون سیخ مارک 150 در کار زینه روی کار و رمب طبق دیزاین و مشخصات با تمام امورات ایجابی پرداخت بیشتر تصویب نخواهد گردید تمام فعالیت ها باید در قیمت های پیشنهاد شده شامل گردد.تحت نظر انجینر مراقبت کننده | 0.4 | m3
the cement should be fresh, the sand and water is clean, the proportion of cement - sand should be considered
A25 | 25 |  |  | Supply and installation of morble stone for stairs and windows L= 4 m with M350 morter based on drawing specification with all required activities,all activities should be included in the offered price, under suppervision engineer | نصب سنگ مرمر در کار در کار زینه ها و رویکار گلکین ها ذریعه مارک 350 با کیفیت عالی طبق نقشه و مشخصات با تمام امورات ایجابی ان پرداخت بیشتر تصویب نخواهد گردید تمام فعالیت ها باید در قیمت های پیشنهاد شده شامل گردد.تحت نظر انجینر مراقبت کننده | 5 | m2
Molding around the bottom of inside walls with H=15 Cm with Marble stone
A26 | 26 |  |  | Supply and placing of stone bolder with compaction for walkway Thickness 15 cm based on drawing and specification with all required activities All activities should be included in the offered price and as directed by supervion Engineer | فرش جغل دریایی در کار پیادرو ضخامت 15 سانتی متر در زیر تهداب ها به ضخامت 15 سانتی متر طبق نقشه و مشخصات تحت نظر انجینر مراقیبت کننده با تمام امورات ایجابی پرداخت بیشتر تصویب نخواهد کردید تمام فعالیت ها باید درقیمت های پیشنهاد شده شامل کردد | 9 | m3
any type of stone can be used for filling
A27 | 27 |  |  | PCC with M 200,for walkway t= 10 cm based on drawing and specification with all required activities all activities should be included in the offered price, under suppervasion engineer | کانکریت بیدون سیخ مارک 150 در کار زینه روی کار و رمب طبق دیزاین و مشخصات با تمام امورات ایجابی پرداخت بیشتر تصویب نخواهد گردید تمام فعالیت ها باید در قیمت های پیشنهاد شده شامل گردد.تحت نظر انجینر مراقبت کننده | 2.5 | m3
the cement should be fresh, the sand and water is clean, the proportion of cement - sand should be considered | [10 empty] | d4 | 0 | w5 | 1.35
A28 | 28 |  |  | supply and installation of concret Pipe D= 4" and corrugated iron sheet guage 22 0.6 for cheminy best quality based on the drawing & Specifications under supervision of the supervision engineer with all required activities | تهیه و نصب پایپ دودکش کانگریتی داخل دیوار و بالای بام به قطر 4 انج با گیفیت عالی همراه گپ با تمام امورات ایجانی آن طبق نقشه و مشخصات تحت نظر انجینر مراقبت کننده | 1 | pcs
Water supply and Sewerage Network ( شبکه ابرسانی و کانالیزاسیون )
A29 | 29 |  |  | Water supply and Sewerage use completed |  | 1 | Ls
|  |  |  | supply and installation of PPR pipe 16 bar D= 25 mm with all fitting and clips and screw best quality based on the drawing & Specifications with all required activities ,no further payment will be approved. All activities should be included in the offered price, under suppervision of the supervision engineer | تهیه ونصب پایپ PPR به قطر 25 ملیی متر طبق نقشه و مشخصات با تمام امورات ایجابی آن پرداخت بیشتر تصویب نخواهد گردید تمام فعالیت ها باید در قیمت های پیشنهاد شده شامل گردد.تحت نظر انجینر مراقبت کننده | 20 | M
|  |  |  | supply and installation of PPR pipe 16 bar D= 20 mm with all fitting clips and screw best quality based on the drawing & Specifications with all required activities ,no further payment will be approved. All activities should be included in the offered price, under suppervision of the supervision engineer | تهیه ونصب پایپ PPR به قطر 20 ملیی متر طبق نقشه و مشخصات با تمام امورات ایجابی آن پرداخت بیشتر تصویب نخواهد گردید تمام فعالیت ها باید در قیمت های پیشنهاد شده شامل گردد.تحت نظر انجینر مراقبت کننده | 22 | M
|  |  |  | supply and installation of PPR Gate valve 25 mm best quality based on the drawing & Specifications with all required activities ,no further payment will be approved. All activities should be included in the offered price, under suppervision of the supervision engineer | تهیه ونصب بال وال برنجی به قطر 25 ملی متر طبق نقشه و مشخصات با تمام امورات ایجابی آن پرداخت بیشتر تصویب نخواهد گردید تمام فعالیت ها باید در قیمت های پیشنهاد شده شامل گردد.تحت نظر انجینر مراقبت کننده | 1 | No
|  |  |  | supply and installation of PPR Gate valve 20 mm best quality based on the drawing & Specifications with all required activities ,no further payment will be approved. All activities should be included in the offered price, under suppervision of the supervision engineer | تهیه ونصب بال وال برنجی به قطر 20 ملی متر طبق نقشه و مشخصات با تمام امورات ایجابی آن پرداخت بیشتر تصویب نخواهد گردید تمام فعالیت ها باید در قیمت های پیشنهاد شده شامل گردد.تحت نظر انجینر مراقبت کننده | 1 | No
|  |  |  | supply and installation of stand sink with hot and could water tap, siphon , conection pipe complete set best quality based on the drawing & Specifications with all required activities ,no further payment will be approved. All activities should be included in the offered price, under suppervision of the supervision engineer | تهیه ونصب دست شوی مکمل الاسباب به گیفیت عالی طبق نقشه و مشخصات با تمام امورات ایجابی آن پرداخت بیشتر تصویب نخواهد گردید تمام فعالیت ها باید در قیمت های پیشنهاد شده شامل گردد.تحت نظر انجینر مراقبت کننده | 1 | No
|  |  |  | supply and installation of snik mixer best quality based on the drawing & Specifications with all required activities ,no further payment will be approved. All activities should be included in the offered price, under suppervision of the supervision engineer | تهیه ونصب مخلوط کننده دست شوی به گیفیت عالی طبق نقشه و مشخصات با تمام امورات ایجابی آن پرداخت بیشتر تصویب نخواهد گردید تمام فعالیت ها باید در قیمت های پیشنهاد شده شامل گردد.تحت نظر انجینر مراقبت کننده | 1 | No
|  |  |  | supply and installation of shower nackliy complete set best quality based on the drawing & Specifications with all required activities ,no further payment will be approved. All activities should be included in the offered price, under suppervision of the supervision engineer | تهیه ونصب سیت مکمل شاور استاده به گیفیت عالی طبق نقشه و مشخصات با تمام امورات ایجابی آن پرداخت بیشتر تصویب نخواهد گردید تمام فعالیت ها باید در قیمت های پیشنهاد شده شامل گردد.تحت نظر انجینر مراقبت کننده | 1 | Set
|  |  |  | supply and installation of double taps best quality based on the drawing & Specifications with all required activities ,no further payment will be approved. All activities should be included in the offered price, under suppervision of the supervision engineer | تهیه ونصب ډ بل شیر دهن به گیفیت عالی طبق نقشه و مشخصات با تمام امورات ایجابی آن پرداخت بیشتر تصویب نخواهد گردید تمام فعالیت ها باید در قیمت های پیشنهاد شده شامل گردد.تحت نظر انجینر مراقبت کننده | 1 | No
|  |  |  | supply and installation of Muslim Shower best quality based on the drawing & Specifications with all required activities ,no further payment will be approved. All activities should be included in the offered price, under suppervision of the supervision engineer | تهیه ونصب مسلم شاور به گیفیت عالی طبق نقشه و مشخصات با تمام امورات ایجابی آن پرداخت بیشتر تصویب نخواهد گردید تمام فعالیت ها باید در قیمت های پیشنهاد شده شامل گردد.تحت نظر انجینر مراقبت کننده | 1 | No
|  |  |  | supply and installation of Wall-hung electric storage water heater (Boiler ) 50 L ARISTON company Italy best quality based on the drawing & Specifications with all required activities ,no further payment will be approved. All activities should be included in the offered price, under suppervision of the supervision engineer | تهیه ونصب بایلر برقی 80 لیتره مکمل الاسباب به گیفیت عالی طبق نقشه و مشخصات با تمام امورات ایجابی آن پرداخت بیشتر تصویب نخواهد گردید تمام فعالیت ها باید در قیمت های پیشنهاد شده شامل گردد.تحت نظر انجینر مراقبت کننده | 1 | Set
|  |  |  | supply and installation of Estren style flat WC completed best quality based on the drawing & Specifications with all required activities ,no further payment will be approved. All activities should be included in the offered price, under suppervision of the supervision engineer | تهیه ونصب کمود فرشی مکمل الاسباب به گیفیت عالی طبق نقشه و مشخصات با تمام امورات ایجابی آن پرداخت بیشتر تصویب نخواهد گردید تمام فعالیت ها باید در قیمت های پیشنهاد شده شامل گردد.تحت نظر انجینر مراقبت کننده | 1 | Set
|  |  |  | supply and installation of flush tank Estren style completed best quality based on the drawing & Specifications with all required activities ,no further payment will be approved. All activities should be included in the offered price, under suppervision of the supervision engineer | تهیه ونصب تانکی کمود فرشی مکمل الاسباب به گیفیت عالی طبق نقشه و مشخصات با تمام امورات ایجابی آن پرداخت بیشتر تصویب نخواهد گردید تمام فعالیت ها باید در قیمت های پیشنهاد شده شامل گردد.تحت نظر انجینر مراقبت کننده | 1 | Set
|  |  |  | supply and installation of floor drain completed best quality based on the drawing & Specifications with all required activities ,no further payment will be approved. All activities should be included in the offered price, under suppervision of the supervision engineer | تهیه ونصب پایشویه کف به گیفیت عالی طبق نقشه و مشخصات با تمام امورات ایجابی آن پرداخت بیشتر تصویب نخواهد گردید تمام فعالیت ها باید در قیمت های پیشنهاد شده شامل گردد.تحت نظر انجینر مراقبت کننده | 1 | No
|  |  |  | supply and installation of mirror size ( 60x80) cm completed best quality based on the drawing & Specifications with all required activities ,no further payment will be approved. All activities should be included in the offered price, under suppervision of the supervision engineer | تهیه ونصب اینه روی به اندازه 60 در 80 سانتی متر مکمل الاسباب به گیفیت عالی طبق نقشه و مشخصات با تمام امورات ایجابی آن پرداخت بیشتر تصویب نخواهد گردید تمام فعالیت ها باید در قیمت های پیشنهاد شده شامل گردد.تحت نظر انجینر مراقبت کننده | 1 | No
|  |  |  | supply and installation of handwashing box or soap holder completed best quality based on the drawing & Specifications with all required activities ,no further payment will be approved. All activities should be included in the offered price, under suppervision of the supervision engineer | تهیه ونصب بکس مایع دست شوی مکمل الاسباب به گیفیت عالی طبق نقشه و مشخصات با تمام امورات ایجابی آن پرداخت بیشتر تصویب نخواهد گردید تمام فعالیت ها باید در قیمت های پیشنهاد شده شامل گردد.تحت نظر انجینر مراقبت کننده | 1 | No
|  |  |  | supply and installation of paper roll holder and hange completed best quality based on the drawing & Specifications with all required activities ,no further payment will be approved. All activities should be included in the offered price, under suppervision of the supervision engineer | تهیه ونصب کودبند و چرخ کاغذ گیر تشناب مکمل الاسباب به گیفیت عالی طبق نقشه و مشخصات با تمام امورات ایجابی آن پرداخت بیشتر تصویب نخواهد گردید تمام فعالیت ها باید در قیمت های پیشنهاد شده شامل گردد.تحت نظر انجینر مراقبت کننده | 1 | No
|  |  |  | supply and installation of tolite set completed (soap dispenser,towel dispenser,paper roll holder , handrail grib ) with installation Iranain Best Quality based on the drawing & Specifications with all required activities ,no further payment will be approved. All activities should be included in the offered price, under suppervision of the supervision engineer | تهیه ونصب سیت حمام و تشناب( صابون دانی ، کودبند ، چرخ کاغذ تشناب ، دست گیر ها ) مکمل الاسباب به گیفیت عالی طبق نقشه و مشخصات با تمام امورات ایجابی آن پرداخت بیشتر تصویب نخواهد گردید تمام فعالیت ها باید در قیمت های پیشنهاد شده شامل گردد.تحت نظر انجینر مراقبت کننده | 1 | Set
|  |  |  | supply and installation of PVC pipe with pressure Schedule 40 D= 4" with clips and screw best quality based on the drawing & Specifications with all required activities ,no further payment will be approved. All activities should be included in the offered price, under suppervision of the supervision engineer | تهیه ونصب پایپ PVC سکچول 40 به قطر4 انچ طبق نقشه و مشخصات با تمام امورات ایجابی آن پرداخت بیشتر تصویب نخواهد گردید تمام فعالیت ها باید در قیمت های پیشنهاد شده شامل گردد.تحت نظر انجینر مراقبت کننده | 25 | m
|  |  |  | supply and installation of PVC pipe pressure Schedule 40 D= 3" with clips and screw best quality based on the drawing & Specifications with all required activities ,no further payment will be approved. All activities should be included in the offered price, under suppervision of the supervision engineer | تهیه ونصب پایپ PVC سکچول 40 به قطر3 انچ طبق نقشه و مشخصات با تمام امورات ایجابی آن پرداخت بیشتر تصویب نخواهد گردید تمام فعالیت ها باید در قیمت های پیشنهاد شده شامل گردد.تحت نظر انجینر مراقبت کننده | 4 | m
|  |  |  | supply and installation of PVC pipe pressure Schedule 40 D= 2" with clips and screw best quality based on the drawing & Specifications with all required activities ,no further payment will be approved. All activities should be included in the offered price, under suppervision of the supervision engineer | تهیه ونصب پایپ PVC سکچول 40 به قطر2 انچ طبق نقشه و مشخصات با تمام امورات ایجابی آن پرداخت بیشتر تصویب نخواهد گردید تمام فعالیت ها باید در قیمت های پیشنهاد شده شامل گردد.تحت نظر انجینر مراقبت کننده | 0.6 | m
|  |  |  | supply and installation of PVC Elbow Schedule 40 D=3" best quality based on the drawing & Specifications with all required activities ,no further payment will be approved. All activities should be included in the offered price, under suppervision of the supervision engineer | تهیه ونصب زانو خم 45 درجه PVC سکچول 40 به قطر 3 انچ طبق نقشه و مشخصات با تمام امورات ایجابی آن پرداخت بیشتر تصویب نخواهد گردید تمام فعالیت ها باید در قیمت های پیشنهاد شده شامل گردد.تحت نظر انجینر مراقبت کننده | 3 | No
|  |  |  | supply and installation of PVC Elbow ﮿90 Schedule 40 D=4" best quality based on the drawing & Specifications with all required activities ,no further payment will be approved. All activities should be included in the offered price, under suppervision of the supervision engineer | تهیه ونصب زانو خم 90 درجه PVC سکچول 40 به قطر 4 انچ طبق نقشه و مشخصات با تمام امورات ایجابی آن پرداخت بیشتر تصویب نخواهد گردید تمام فعالیت ها باید در قیمت های پیشنهاد شده شامل گردد.تحت نظر انجینر مراقبت کننده | 2 | No
|  |  |  | supply and installation of PVC elbow reducer (20x25) mm best quality based on the drawing & Specifications with all required activities ,no further payment will be approved. All activities should be included in the offered price, under suppervision of the supervision engineer | تهیه ونصب کاهش کننده 25* 20 ملی متر طبق نقشه و مشخصات با تمام امورات ایجابی آن پرداخت بیشتر تصویب نخواهد گردید تمام فعالیت ها باید در قیمت های پیشنهاد شده شامل گردد.تحت نظر انجینر مراقبت کننده | 1 | No
|  |  |  | supply and installation of PVC saipoon 4 " Schedule 40 best quality based on the drawing & Specifications with all required activities ,no further payment will be approved. All activities should be included in the offered price, under suppervision of the supervision engineer | تهیه ونصب سیفون PVC سکچول 40 به قطر 4 انچ طبق نقشه و مشخصات با تمام امورات ایجابی آن پرداخت بیشتر تصویب نخواهد گردید تمام فعالیت ها باید در قیمت های پیشنهاد شده شامل گردد.تحت نظر انجینر مراقبت کننده | 1 | No
|  |  |  | supply and installation of PVC saipoon 3 " Schedule 40 best quality based on the drawing & Specifications with all required activities ,no further payment will be approved. All activities should be included in the offered price, under suppervision of the supervision engineer | تهیه ونصب سیفون PVC سکچول 40 به قطر 3 انچ طبق نقشه و مشخصات با تمام امورات ایجابی آن پرداخت بیشتر تصویب نخواهد گردید تمام فعالیت ها باید در قیمت های پیشنهاد شده شامل گردد.تحت نظر انجینر مراقبت کننده | 1 | No
|  |  |  | supply and installation of PVC socket d= 4" Schedule 40 best quality based on the drawing & Specifications with all required activities ,no further payment will be approved. All activities should be included in the offered price, under suppervision of the supervision engineer | تهیه ونصب ساکت PVC سکچول 40 به قطر 4 انچ طبق نقشه و مشخصات با تمام امورات ایجابی آن پرداخت بیشتر تصویب نخواهد گردید تمام فعالیت ها باید در قیمت های پیشنهاد شده شامل گردد.تحت نظر انجینر مراقبت کننده | 2 | No
|  |  |  | supply and installation of PVC socket d= 3" Schedule 40 best quality based on the drawing & Specifications with all required activities ,no further payment will be approved. All activities should be included in the offered price, under suppervision of the supervision engineer | تهیه ونصب ساکت PVC سکچول 40 به قطر 3 انچ طبق نقشه و مشخصات با تمام امورات ایجابی آن پرداخت بیشتر تصویب نخواهد گردید تمام فعالیت ها باید در قیمت های پیشنهاد شده شامل گردد.تحت نظر انجینر مراقبت کننده | 2 | No
A30 | 30 |  |  | کارهای برق تعمیر Main buliding electric work |  | 1 | Ls
|  |  |  | Supply and installation of Ceiling light Squiric cover (600x600)mm ,72 watt, best quality, based on drawing and specification with all required activities.no further payment will be approved. All activities should be included in the offered price, under suppervision of the supervision engineer | تهیه و نصب چراغ های مربعی سقفی (60 در 60) سانتی متر 100وات با کیفیت عالی طبق نقشه و مشخصات با تمام امورات ایجابی آن پرداخت بیشتر تصویب نخواهد گردید تمام فعالیت ها باید در قیمت های پیشنهاد شده شامل گردد.تحت نظر انجینر مراقبت کننده | 2 | No
|  |  |  | Supply and installation of Ceiling light circular cover 220mm ,36 watt for bathroom , best quality, based on drawing and specification with all required activities.no further payment will be approved. All activities should be included in the offered price, under suppervision of the supervision engineer | تهیه و نصب چراغ های دایروی سقفی22 سانتی متر 60وات با کیفیت عالی طبق نقشه و مشخصات با تمام امورات ایجابی آن پرداخت بیشتر تصویب نخواهد گردید تمام فعالیت ها باید در قیمت های پیشنهاد شده شامل گردد.تحت نظر انجینر مراقبت کننده | 1 | No
|  |  |  | Suplly and installation of wall mounted on door light (36) watt with cover 300mmbest quality, based on drawing and specification with all required activities.no further payment will be approved. All activities should be included in the offered price, under suppervision of the supervision engineer | تهیه و نصب چراغ های دیواری سر اینه و دروازه معه شیت 10وات و 36 وات با کیفیت عالی طبق نقشه و مشخصات با تمام امورات ایجابی آن پرداخت بیشتر تصویب نخواهد گردید تمام فعالیت ها باید در قیمت های پیشنهاد شده شامل گردد.تحت نظر انجینر مراقبت کننده | 1 | No
|  |  |  | Suplly and installation of single pole switches Turky best quality, based on drawing and specification with all required activities.no further payment will be approved. All activities should be included in the offered price, under suppervision of the supervision engineer | تهیه و نصب سویچ یک پوله ترکی با کیفیت عالی طبق نقشه و مشخصات با تمام امورات ایجابی آن پرداخت بیشتر تصویب نخواهد گردید تمام فعالیت ها باید در قیمت های پیشنهاد شده شامل گردد.تحت نظر انجینر مراقبت کننده | 3 | No
|  |  |  | Suplly and installation of waterproof outlet sockets best quality, based on drawing and specification with all required activities.no further payment will be approved. All activities should be included in the offered price, under suppervision of the supervision engineer | تهیه و نصب ساکت یک فاز ضد ا اب 16 امپر معه قطعی با کیفیت عالی طبق نقشه و مشخصات با تمام امورات ایجابی آن پرداخت بیشتر تصویب نخواهد گردید تمام فعالیت ها باید در قیمت های پیشنهاد شده شامل گردد.تحت نظر انجینر مراقبت کننده | 4 | No
|  |  |  | Supply and installation of Joint boxes (20x20)cm under Plaster based on drawing and specification with all required All activities should be included in the offered price, under suppervision of the supervision engineer | تهیه ونصب جاینت باکس 20در 20 سانتی متر زیر پلستر با کیفیت عالی طبق نقشه و مشخصات با تمام امورات ایجابی آن پرداخت بیشتر تصویب نخواهد گردید تمام فعالیت ها باید در قیمت های پیشنهاد شده شامل گردد.تحت نظر انجینر مراقبت کننده | 4 | set
|  |  |  | Supply and installation of Metal Panel Board (MPB) (30x40)cm with main switch and breakers based on drawing and specification with all required All activities should be included in the offered price, under suppervision of the supervision engineer | تهیه ونصب پینل بورد اهنی 30 در 40 سانتی متر با کیفیت عالی طبق نقشه و مشخصات با تمام امورات ایجابی آن پرداخت بیشتر تصویب نخواهد گردید تمام فعالیت ها باید در قیمت های پیشنهاد شده شامل گردد.تحت نظر انجینر مراقبت کننده | 1 | set
|  |  |  | Supply and installation of 3x2.5mm2 single core Copper wire for lighting system with conduit (PVC Flaxible 3/4 inch Taiwan barnd ) under plaster for electrical wiring best quality, based on drawing and specification with all required activities.no further payment will be approved. All activities should be included in the offered price, under suppervision of the supervision engineer | تهیه وترتیب لین 3*2.5 ملی متر برای چراغ ها همرای با کندویت پایپ خرطومی 3/4 انچ پی وی سی زیر پلستر با کیفیت عالی طبق نقشه و مشخصات با تمام امورات ایجابی آن پرداخت بیشتر تصویب نخواهد گردید تمام فعالیت ها باید در قیمت های پیشنهاد شده شامل گردد.تحت نظر انجینر مراقبت کننده | 60 | m
|  |  |  | Supply and installation of 3x4mm2 single core Copper wire for lighting system with conduit (PVC Flaxible 3/4 inch Taiwan barnd ) under plaster for electrical wiring best quality, based on drawing and specification with all required activities.no further payment will be approved. All activities should be included in the offered price, under suppervision of the supervision engineer | تهیه وترتیب لین 3*4 ملی متر برای چراغ ها همرای با کندویت پایپ خرطومی 3/4 انچ پی وی سی زیر پلستر با کیفیت عالی طبق نقشه و مشخصات با تمام امورات ایجابی آن پرداخت بیشتر تصویب نخواهد گردید تمام فعالیت ها باید در قیمت های پیشنهاد شده شامل گردد.تحت نظر انجینر مراقبت کننده | 40 | m
|  |  |  | Supply and installation of 48 inch fan celling with controlar best quality with all required activities.no further payment will be approved. All activities should be included in the offered price, under suppervision of the supervision engineer | تهیه و نصب پکه چت به سایز 48 انچ همراه با کنترولر با گیفیت عالی با تمام امورات ایجابی آن پرداخت بیشتر تصویب نخواهد گردید تمام فعالیت ها باید در قیمت های پیشنهاد شده شامل گردد.تحت نظر انجینر مراقبت کننده | 1 | Pcs
|  |  |  | Supply and installation of Exhaust fan (35x35)cm with louver completed best quality with all required activities.no further payment will be approved. All activities should be included in the offered price, under suppervision of the supervision engineer | تهیه و نصب هواکش های لور همرای فرم 35*35 سانتی متر با گیفیت عالی با تمام امورات ایجابی آن پرداخت بیشتر تصویب نخواهد گردید تمام فعالیت ها باید در قیمت های پیشنهاد شده شامل گردد.تحت نظر انجینر مراقبت کننده | 1 | Pcs
|  |  |  | Installation work for all electrical and Water supply and Sewerage Network completed and perpare the water supply system from villlage Water supply and connect to Main FHH reservoir | نصب تمام کار های ابرسانی و برق در اطاق انتظار خانه و تشناب , اتصال پیپ از شبکه ابرسانی قریه به تعمیر و ذخیره کلینک با تمام امورات ایجابی آن پرداخت بیشتر تصویب نخواهد گردید تمام فعالیت ها باید در قیمت های پیشنهاد شده شامل گردد.تحت نظر انجینر مراقبت کننده | 1 | LS
Grand Total
Project total cost : (A1+A2+A3+………...+A30)
Project total cost USD = 72 $
Prepared by |  |  |  | Checked by |  | Approved by :
Name: ____________________________________ |  |  |  | Name: ___________________________________ |  | Name: ___________________________________
Position: _________________________________ |  |  |  | Position: ________________________________ |  | Position: ________________________________
Date & Signature: _________________________ |  |  |  | Date & Signature: ________________________ |  | Date & Signature: ________________________

## wp
(WP) Work Plan
Projects : Irish Aid LDT ECST
Province:
District:
Village:
Date: 15 / 07 / 2024
Project purpose: Waiting Room with Bathroom for Family Healt House building |  |  |  |  | Estimated total Project cost Afs :
|  | Quantity | Unit |  | Total cost |  | June to November 2024
No. | Description |  |  | Unit cost | (Afs.) | % | June |  |  |  | July |  |  |  | Auguest |  |  |  | September |  |  |  | October |  |  |  | November
Procurment processing time for projects | [6 empty] | 1 | 2 | 3 | 4 | 1 | 2 | 3 | 4 | 1 | 2 | 3 | 4 | 1 | 2 | 3 | 4 | 1 | 2 | 3 | 4 | 1 | 2 | 3 | 4
A1 | Site preparation , Excavation for foundation , cleaning of with compaction of the fuondation base up 95% perform of campaction test based on drawing and spcification with transfer of excavated materails based on the design and specification with all required activities . the offered price should included removel and transportation costs for this item no further payment will be approved all activities should be included the offered price | 22.5 | m3 | bar: June 1
A2 | PCC under the Foundation and stone masonary. M200, based on drawing and specification with all required activities all activities should be included in the offered price | 3.8 | m3 | bar: June 1
A3 | RCC of Foundation + bottom ring Work with Mark 250 based on the Desige including shuttering and steel cost , mix design , concrete test with all required activities . No further payment will be approved . All activities should be included in the offered price. | 3.5 | m3 | bar: June 1
A4 | Stone masonary of foundation (M :200, 1:5) with pointing and all reguired activities no further payment will be approved . All activities should be included in the offered price | 22.4 | m3 | bar: June 1
A5 | RCC of Slab+beam+ Parapet walls+ Columns+ sun shadow Work with Mark 250 based on the Design including shuttering and steel cost , mix design , concrete test with all required activities . No further payment will be approved . All activities should be included in the offered price. | 12.5 | m3 | bar: June 1
A6 | Boned bricks masonry Work for walls(35cm),( 25cm) and (15cm) wide with strength mortor M200 including relevant all works required on further payment will be approved all activities should be included in the offered price | 24.5 | m3 | bar: June 2 to June 3
A7 | Plaster of all celling,internal walls,outside walls work with cement sand ratio (1:3) based on the design, and specification with all requered activities no further payment will be approved. All activities should be included in the offered price | 244 | m2 | bar: June 4 to July 3
A8 | Supply and installation of brunt brick pieces on the RCC roof with t=10cm based drawing and spacification with all required materails and activities,no further payment will be approved. All activities should be included in the offered price and as directed by supervision Engineer | 3 | m | bar: Auguest 1 to Auguest 2
A9 | Three coats plastic 100% painting for ceiling of rooms with filling and one coat primer with all required activities,no further payment will be approved. All activities should be included in the offered price | 29 | m2 | bar: Auguest 3
A10 | Three coats plastic 100% painting for inside walls of rooms with filling and one coat primer with all required activities,no further payment will be approved. All activities should be included in the offered price | 69.6 | m2 | bar: September 1
A11 | Three coats wheater sheet 100% painting for outside walls of rooms with filling and one coat primer with all required activities,no further payment will be approved. All activities should be included in the offered price | 152 | m2 | bar: September 2
A12 | Tow coats Oil painting for inside walls of all rooms and halls with filling and one coat primer h= 1.3m and all required ,no further payment will be approved. All activities should be included in the offered price | 25 | m2 | bar: September 3
A13 | Supply and installation of izogom on the top of roof best quality based on drawing and specification with all required activities,no further payment will be approved. All activities should be included in the offered price | 62 | m2 | bar: October 1
A14 | PCC, M200 T = 5cm on Izogam of roof, on brunt brick pieces T= 5 cm based on drawing and specification with all required activities,no further payment will be approved. All activities should be included in the offered price | 5 | m3 | bar: October 2
A15 | Making and installation of rainspout (downpipe) size (15x20) cm from iron sheet guage 22 0.6 high quality with according to design and specification with all required activities ,no further payment will be approved. All activities should be included in the offered price | 7 | m | bar: October 3
A16 | Supply and installation of Tiles in the interor walls and floors (M350) ratio (1:3) with water proof materails with all required materails and activities,no further payment will be approved. All activities should be included in the offered price and as directed by supervion Engineer | 30.5 | m2
A17 | Supply and installation of Skirting 15 cm hight black color grante (M350) morter based drawing and spacification with all required materails and activities,no further payment will be approved. All activities should be included in the offered price and as directed by supervision Engineer | 19 | m | bar: November 1
A18 | Back filling and compaction and leveling of the floor from excavated materails based on drawing and specification with all required activities All activities should be included in the offered price and as directed by supervion Engineer | 10 | m3 | bar: November 2
A19 | Supply and placing of stone bolder from river for all insid , room with bathroom with compaction based on drawing and specification with all required activities All activities should be included in the offered price and as directed by supervision Engineer | 3.9 | m3 | bar: November 3 to November 4
A20 | PCC with M 150,for rooms floor based on drawing and specification with all required activities all activities should be included in the offered price, under suppervision engineer | 1.3 | m3
A21 | Supply and installation of rooms floors Ceramic size (60x60)cm with morter (M350) based on drawing and spacification with all required activities under suppervition engineer | 19 | m2
A22 | Supply and placing of best quality Izogam on the floor of tolites based on drawing and Specification with all required activities under suppervasion engineer | 18 | m2
A23 | PCC with M 150,for stairs based on drawing and specification with all required activities all activities should be included in the offered price, under suppervision engineer | 0.4 | m3
A24 | Supply and installation of morble stone for stairs and windows L= 4 m with M350 morter based on drawing specification with all required activities,all activities should be included in the offered price, under suppervision engineer | 5 | m2
A25 | Supply and placing of stone bolder with compaction for walkway Thickness 15 cm based on drawing and specification with all required activities All activities should be included in the offered price and as directed by supervion Engineer | 9 | m3
A26 | PCC with M 200,for walkway t= 10 cm based on drawing and specification with all required activities all activities should be included in the offered price, under suppervasion engineer | 2.5 | m3
A27 | Making and installation of windows PVC 7000 type best quality with double glass and all required activities وall activities should be included in the offered price, under suppervision engineer | 6.4 | m2
A28 | Making and installation of one sides doors PVC 7000 type best quality with double glass and all required activities, all activities should be included in the offered price, under supervision engineer | 6.2 | m2
A29 | supply and installation of concret Pipe D= 4" and corrugated iron sheet guage 22 0.6 for cheminy best quality based on the drawing & Specifications under supervision of the supervision engineer with all required activities | 1 | pcs
A30 | Water supply and Sewerage use completed | 1 | Ls
Total for first installment
Project total cost USD = 72 $
Prepared by: |  | Checked by: |  |  |  |  | June 4: Approved by :
Name: |  | Name: |  |  |  |  | June 4: Name: ___________________________________
Position: |  | Position: |  |  |  |  | June 4: Position: ________________________________
Date & signature: |  | Date & signature: |  |  |  |  | June 4: Date & Signature: ________________________