## Bill of Q for Daka
Organization of Human Welfare (OHW) بشری خیریه موسسه
احجام کارومواد مصرفی برای سیستم آبرسانی توسط سولر پمپ همراه با ذخیره رمینی درقریه کوز شاکوټی- مربوط ولسوالی لعل پوره ولایت ننگرهار
Bill of Quantity for Solar water pump system with water Reservoir
S/NO شماره | Discriptions تشریحا ت | Unit واحد | Quantity مقدار | Cost/Unit (Afs.) قیمت فی واحد | Total Cost (Afs.) قیمت مجموعی | Remarks ملاحظات
BoQ for New Bore well
1 | Mobilization and Demobilisation including security, Camping at project location | Lump sum | 1 |  | 0
2 | Well drilling according to the type of earth layers with (cobai machine, diameter (16") depends on soil texture and taking sample of each Geological formation. برمه کاری چاه توسط ماشین روتری به قطر(16 انچ) در هر نوع طبقات وهمچنان اخذ نمونه طبقات جیولوجیکی | m | 50 |  | 0
3 | Well drilling according to the type of earth layers with comprassor machine diameter (12") depends on soil texture and taking sample of each Geological formation. برمه کاری چاه توسط ماشین روتری به قطر(12 انچ) در هر نوع طبقات وهمچنان اخذ نمونه طبقات جیولوجیکی | m | 50 |  | 0
4 | Supply and Installation of PVC casing pipe class -D, dia.8" تهیه ونصب کیسنگ پی وی سی کلاس دی به قطر 8 انچ | m | 74 |  | 0
5 | Supply and installation of Filter pipe PVC Class-D. 8 inch dia. Total area for filter pipe openings should not be more than 25% of total area. تهیه ونصب فلترپی وی سی ازنوع کلاس دی قطر 8 انچ فیصدی مساحت مسامات فلتر از25 فیصد مساحت مجموعی تجاوز نکند | m | 26 |  | 0
6 | Gravel Packing from sorted gravel round washed gravel the size of gravel should be determind after well drilling accordding to the sample of starta. پرکاری جغل دراطراف پایپ فلتر ازنوع سورت شده بوده جغل لشم دریائی وشسته که اندازه دانه های جغل نظر به نمونه طبقات بعد از حفاری تعین میگردد.. | m3 | 8 |  | 0
7 | Supply and installaiton PVC Pipe 63mm dia. 12 bar (Class -D) . تهیه ونصب پایپ پی وی سی به قطر 63 ملیمتر ازکلاس دی بخاطر انداختن جغل اطراف کسینگ | m | 4 |  | 0
8 | پرکاری عقب کیسنگ ازخاک بدون ریگ وجغل باشد. Back filling for casing pipe should be clay soil without gravel stone | m3 | 4 |  | 0
9 | Prepareing the technical report of well drilling, preparing well strata technical data table and making design of well according to the taken strata ( Location of Filter, Cassing and pump instalation depth ) Under supervission of PRRD representative.تهیه راپور تخنیکی ,ترتیب جدول تخنیکی چاه و ترتیب دیزاین چاه ( موقعیت نصب کسنگ, فلتر و پمپ ) به اساس نمونه اخذ شده طبقات تحت نظارت نماینده ریاست احیا و انکشاف دهات | Job | 1 |  | 0
10 | Compressor test of Well up to cleannig of water کمپریسورتست چا ه الی پاک شدن آب چاه | Job | 1 |  | 0
11 | Pump test for determination of 2.1 L/S discharge of well and taking sample of water for quality test report of certified lab after water cleaning Under supervission of PRRD representative.. اجرای پمپ تست بخاطردریافت پارامتر دیسچارج چاه وهمچنان نمونه گیری آب بعد از صاف شدن مکمل برای تعین کیفیت آن تحت نظارت نماینده ریاست احیاء وانکشاف دهات. . | hour | 8 |  | 0
Sub-Total Cost for New Bore well (Afs) |  |  |  |  | 0
BoQ for Solar pump system and transmission line from well to Ground Reservoir
1 | Supply and installation of Submersible pump Best Qualty 4 KW with outlet size 2" , Equivalent in specification made in European countries ,with inverter=(5kw) switch box, control unit in stainless steel the approval is must from the PRRD and submitted to the OHW before installation Required Head for Pump :100 m , , سولر پمپ دارائی قطر بدنه 4انچ وانورتر همرای انورتربکس طبق مشخصات داده شده فوق ساخت اروپایی باشد | No | 1 |  | 0 | ظرفیت آب دهی پمپ = 8.32m3/hour باشد و در صورت پایین آمدن سطح آب پمپ بشکل اتوماتیک خاموش شود
2 | Solar panels 5000watt Best Quality European standard according to the approval list of MRRD and also MRRD Approval for solar panels is must and submitted to the OHW before the installation صفحه سولر ازنوع سولراروپايي یا معادل آن باشد Solar module type: POLYCRYSTALLINE or MONOCRYSTALLINE | Job | 1 |  | 0 | صفحه سولر ساخت کشور جرمنی ویا 11 شرکت ثبت شده در وزارت انکشاف دهات بوده و در هر نوع آب و هوا سازگار بوده و بشترین بازدهی را دارا باشند
3 | Provision and proper installation of metallic frame for solar from Rectangle section size 80*80 mm Iron with 3 mm thickness with wilding ,nut and bolt system and all required processes چوکات سولرها | set | 2 |  | 0
4 | Installation of Well probe sensor with all necessaries | set | 1 |  | 0
5 | Maintenance Tool Kit for Pipe Networking system (Including Pipe Wrenchs Large and Medium Size, Pliers, Screw Driver, 5 sets of Tap, Pipe Cutter, Teflon for Sealing Pipes 12 No., Cable splice kit 2.5-6mm2 ) | set | 1 |  | 0
6 | Submercible drop cable according to the pump power requirment (2*6)mm2 from panels to solar pump کیبل برق از سولر پنیل الی پمپ | m | 120 |  | 0
7 | Cable (2*1.5)mm2 کیبل برق | m | 120 |  | 0
8 | Conduct pipe | m | 50 |  | 0
9 | Wire tie white and black | PKT | 2 |  | 0
10 | Earthing system ,Ground rod with copper Cable with all requirements سیستم آرتنگ | set | 1 |  | 0
11 | Float switch | set | 1 |  | 0
12 | Supply and installation of solar pump set and solar panels انتقال ومونتاژ سبمرسیبل پمپ و سیستم سولر پنیل ها | set | 1 |  | 0
13 | Saftey rope Ø10mm for holding of solar pump ریسمان پلاستیکی برای واتر پمپ | m | 200 |  | 0
14 | Supplying, installation, laying and Requirement with requirement fitting in place of High Density Polyethylene pipe (PE 100 PN 16 SDR 11), Outside Diameter: 75 mm, wall thickness 6.8 mm ,weight 1.47 kg/m, Best quality.پایپ پولی ایتیلین بقطر خارج63 ملی با فشارقابل برداشت 16 بار | m | 927 |  | 0
15 | Supply and installation of Galvanized Iron Paddle flange diameter 75 mm(clip on the top of the well to hold up the riser main pipe) کلیپ برای محکم نمودن پایپ و واتر پمپ چاه | No | 1 |  | 0
16 | Supply and installaiton of Galvanized Iron (GI) pipe, inside diameter 2"پايپ آهني ملمع جست بقطر داخلي | m | 5 |  | 0
17 | Supply and installaiton of Galvanized Iron (GI) pipe, inside diameter 3" with Gate valve 3''پايپ آهني ملمع جست بقطر داخلي | m | 3 |  | 0
18 | Supply and installaiton of Mail threaded Adopter (MTA), Size (75x 2") ادپتربقطر | No | 1 |  | 0
19 | Supply and installation of Galvanized Iron Socket, diameter 2"سامي آهني ملمع جست بقطر | No | 3 |  | 0
20 | Supply and installation of Galvanized Iron Nipple, diameter 2"اشتت آهني ملمع جست بقطر | No | 2 |  | 0
21 | Supply and installation of Galvanized Iron Elbow, diameter 2"زانو خم آهني ملمع جست بقطر | No | 2 |  | 0
22 | Supply and installation of Galvanized Iron Union 2"پیوند آهني ملمع جستی بقطر | No | 2 |  | 0
Sub-Total Cost for Solar panels and solar pump(Afs) |  |  |  |  | 0
BoQ for 32 m3 (32000 lit) RCC Ground water Reservoir
1 | Cleaning and cutting of hard material for foundation of reservoir as instruction of site engineerپاک کاری و برمه کاری ساحه سخت برای تهداب ساختمان ذخیره تحت نظر انجینر مراقبت کننده | M3 | 15 |  | 0
2 | Leveling and Compaction of base of the reservoir's foundation سطح و ترکیب پایه و اساس مخزن | m2 | 49 |  | 0
3 | PCC shifta from 1:2:4 mix ratio for base of foundation with 7 days curing and watering دکانکریت ریزی بدون سیخ با مشخصات داده شده تحت نظر انجینر مراقبت کننده | M3 | 7.6 |  | 0
4 | Stone masonry M(1:4) Morter including Pointing and 10 days Curing سنگ کارِی از مصالحه 1:4 معه انکاف کاری تحت نظر انجینر مراقبت کننده | M3 | 80 |  | 0
5 | RCC for sub structure part of the reservoir from 1:1.5:3 mix ratio and the reinforcement is double from Tash Kandi 60 grad steel bars ,1 kg of podlo per Bag of cement and should be according to the design drawing. included The best quality formwork with all necessaries اهن کانکریت معه قالب بندی از سیح گول تاشکندی و بودر مخصوص برای ضد نم با تمام امورات ایجابی تحت نظرمراقبت کننده | M3 | 38 |  | 0
6 | Provision and proper installation of water stopper (0.3x21) at the base of RCC wall to avoid leakage of water from inside the reservoir through RCC walls تهیه ونصب واتر ستابر در کار مخزن با تمام امورات ایجابی تحت نظر انجینر مراقبت کننده طبق نقشه | m | 17 |  | 0
7 | Inside chips plaster of the reservoir with 2cm thickness and smoothing for walls and floor of the reservoir to provide a water proof surfaces.چپس کاری در داخل مخزن معه تمام امورات ایجابی تحت نظرانجینر مراقبت کننده طبق نقشه | m² | 69 |  | 0
8 | OHW visibility writing based on drawing Marble Stone size (80x50x2.5) تهیه ونصب لوحه مخصوص دفتر او. ایچ. دبلیو از سنگ مرمر تحت نظر انجینر مراقبت کننه | LS | 1 |  | 0
9 | Electricity with requirement fitting work ,one 200 watt Betray and 250 solar panel for the Solar house , bathroom Guard roomتهیه و نصب سولر بطری معه لین ،گروپ وساکت با تمام امورات ایچابی تحت نظر انجینر مراقبت کنده | LS | 1 |  | 0
10 | Provision and proper installation of (1x2) m metallic door from 4mm angle Iron and 1mm iron sheet with painting and both side lock. Outside lock is automatic and inside is manualتهیه ونصب دروازه فلزی با مشخصات داده شده ورنگمالی روغنی دو قلمه با تمام امورات ایجابی تحت نظر انجینر مراقبت کنند | PCs | 1 |  | 0
11 | Provision and proper installation of (0.8x1.8) m metallic door from 4mm angle Iron and 1mm iron sheet with painting and both side lock. Outside lock is automatic and inside is manualتهیه ونصب دروازه فلزی با مشخصات داده شده ورنگمالی روغنی دو قلمه با تمام امورات ایجابی تحت نظر انجینر مراقبت کنند | PCs | 1 |  | 0
12 | Provision and proper installation of metalic window with (1.2x1.5) size, two layer painting, varnish and glasses installation تهیه ونصب کلکین فلزی با مشخصات داده شده ورنگمالی روغنی دو قلمه با تمام امورات ایجابی تحت نظر انجینر مراقبت کنند | PCs | 1 |  | 0
13 | Provision and proper installation of GI best quality outlet pipe with 4'' dia. The pipe should be wild with the pre-installed bars and covered with water stopper.تهیه ونصب پایپ گلوانایز شده به قطر چهار انچ در کار ذخیره با تمام امورات ایجابی تحت نظر انجینر مراقبت کننده طبق نقشه | m | 2.5 |  | 0
14 | Provision and proper installation of 2'' inlet pipe from best quality GI wild in pre designed bares. تهیه ونصب پایپ گلوانایز شده به قطر دو انچ در کار ذخیره با تمام امورات ایجابی تحت نظر انجینر مراقبت کننده طبق نقشه | m | 4.5 |  | 0
15 | Provision and proper installation of GI pipe 3'' equipped with outer control value as wash out. تهیه ونصب پایپ گلوانایز شده به قطر سه انچ در کار ذخیره با تمام امورات ایجابی تحت نظر انجینر مراقبت کننده طبق نقشه | m | 2 |  | 0
16 | Provision and proper installation of 3'' GI pipe for over flowing with all relevant requirements تهیه ونصب پایپ گلوانایز شده به قطر سه انچ در کار ذخیره برای جریان اضافی با تمام امورات ایجابی تحت نظر انجینر مراقبت کننده طبق نقشه | m | 1.25 |  | 0
17 | Construction of manhole (8) (1x1) m dimensions and 1.20 m depth for general water Distribution measuring including installation gate value and all necessaries with requirement fittings.ساختمان منهول به تعداد هشت دانه با مشخصات داده شده در کار شبکه توضیح اب با تمام امورات ا | LS | 1 |  | 0
18 | Provision and proper installation of 2'' GI pipe for Ventilation of air with all relevant requirements تهیه ونصب پایپ گلوانایز شده به قطر دو انچ برای نهویه با تمام امورات ایجابی تحت نظر انجینر مراقبت کننده | Pcs | 1 |  | 0
19 | Maintenance kit for repairing solar panels, pipes Fitings , invertor and other electricity equipment in a boxبسته افزار ترمیم شبکه ابرسانی | set | 1 |  | 0
20 | Provision and proper installation of metallic ladder with hand rail from GL to the roof of reservoir with painting. The Hight of one step is 20cm and wide is 30 cm.نهویه ونصب زینه فلزی با عرض شست سانتی بامشخصات داده شده با تمام امورات ایجابی تحت نظر انجینر مراقبت کننده | m | 4 |  | 0
21 | Provision and proper installation of metallic ladder in the inside of reservoir, The Hight of one step is 20cm and wide is 30 cm.تهیه ونصب زینه فلزی در داخل دخیره با عرض شست سانتی با مشحصات داده شده تحت نظر انجینر مراقبت کننده | m | 1.8 |  | 0
Sub-Total Cost for 32 m3 (32000 lit) RCC Surface water Reservoir (Afs.) |  |  |  |  | 0
BoQ for Boundary wall of solar panels
1 | کندن کاری درزمین قسم3-4 Excavation in different ground type | m3 | 30 |  | 0
2 | Soil back filling with compaction پرکاری خاک معه تپک کاری | m3 | 10 |  | 0
3 | PCC work for the foundatoion of the boundary wall of solar house M(1:3:6) | m3 | 3.9 |  | 0
4 | Stone masonry with cement- sand mortar M:1:4 سنگکاری با مصاله سمنت وریگ مارک مخلوط | m3 | 31.2 |  | 0
5 | Stone Pitching under PCC نصب بولدرها زیر کانکریت بدون سیخ برای صوفه تخته های سولر | m3 | 6 |  | 0
6 | Plain Cement Concrete (PCC), M150 kg/cm2 (1:2:4) کانکریت بدون سیخ با مارک مخلوطی | m3 | 1.95 |  | 0
7 | Kilned brick masonry with mortar 1:4 (cement - sand) . خشت کاری پخته به مخلوط مساله 1:4 (ریگ : سمنت) | m3 | 36.805 |  | 0
8 | Plaster work with cement-sand out side the water tank s M:1:4 پلسترکاری با مخلوط سمنت وریگ مارک مخلوط مصاله | m2 | 239.292 |  | 0
9 | Painting Plastic Wheather Sheet رنگمالی با رنگ پلاستیکی | m2 | 239.292 |  | 0
10 | Pointing for out side and inside of Boundry wall with mortar 1:3 (cement -sand). M: 1:3 هنگاف کاری بیرونی وداخلی با مخلوط سمنت وریگ مارک مخلوط مصاله | m2 | 47.1 |  | 0
11 | Supply and installation of metallic gate, Size (2*2) by 20 Gauge Russian GI iron sheet with all requirements (complete) according To the Drawing .دروازه آهنی برای احاطه سولر پنیل ها که ضخامت تخته آن 20 گیج روسی باشد | pcs | 1 |  | 0
12 | Supply and installation of wooden Door, Size (0.90*2) by with all requirements (complete) according To the Drawing .دروازه چوبی برای اتاق محافظ و تشناب محوطه سولر پنیل ها | pcs | 2 |  | 0
13 | Supply and installation of wooden window, Size (1.2*1.5) with all requirements (complete) according To the Drawing .کلکین برای اتاق محافظ با تمام ملحقات آن | pcs | 1 |  | 0
14 | Supply and installation of Concertina wire on boundary wall of solar panel (complete) according to the drawing تهیه ونصب سیم خار در بالائی دیوار احاطه مطابق نقشه | Lumsum | 1 |  | 0
Sub-Total Cost for Boundary wall of solar panels (Afs.) |  |  |  |  | 0
BoQ for Distribution line (From Water tank to House Conection )
1 | Excavation for pipe networking in 80 cm depth and 40 cm wide in Complex Layer of area and putting the excavated materials 1m away from the trench,Bed leveling and 90%compaction of pipe bed level proper installation and backfilling of trench with required compaction . کندن کاری درزمین | m3 | 1213.44 |  | 0
2 | Provision and laying 20 cm sand layer in the base of the trench ,warning ta | m3 | 179.1 |  | 0
3 | Provied and installation of warning tape in 20 cm above the pipe | m | 3792 |  | 0
4 | Supplying, installation, laying and with requirement fitting in place of High Density Polyethylene pipe (PE 100 PN 10 SDR 17), Outside Diameter: 40 mm, wall thickness 2.4 mm ,weight 0.295 kg/m, Best quality.پایپ پولی ایتیلین بقطر خارجی 40 ملی با فشارقابل برداشت 10 بار | m | 2471 |  | 0
5 | Supplying, installation, laying and with requirement fitting in place of High Density Polyethylene pipe (PE 100 PN 10 SDR 17), Outside Diameter:50 mm, wall thickness 3.0 mm ,weight 0.453 kg/m, Best quality.پایپ پولی ایتیلین بقطر خارجی 50 ملی با فشارقابل برداشت 10 بار | m | 576 |  | 0
6 | Supplying, installation, laying and with requirement fitting in place of High Density Polyethylene pipe (PE 100 PN 10 SDR 17), Outside Diameter: 63 mm, wall thickness 3.8 mm ,weight 0.721 kg/m, Best quality.پایپ پولی ایتیلین بقطر خارجی 63 ملی با فشارقابل برداشت 10 بار | m | 230 |  | 0
7 | Supplying, installation, laying and with requirement fitting in place of High Density Polyethylene pipe (PE 100 PN 10 SDR 17), Outside Diameter: 90mm, wall thickness 5.4 mm ,weight 1.46 kg/m, Best quality.پایپ پولی ایتیلین بقطر خارجی90 ملی با فشارقابل برداشت 10 بار | m | 515 |  | 0
8 | House to House connection from main pipe to inside of houses, public buildings (school, mosque and clinic)According to drawing with its all accessories including 1/2" Saddle clamp, Elbow, Female threaded adapter, (MTA), Gate valve, Water meter, Non return valve, Water tap, Socket, 20mm HDPE pipe with average length of 25 meters (Total 20mm pipe 16 bar length 2675m) each stand top 2 meters of GI pipes includin of RCC ,formwork for stand tap connection and perfabricated heavy duty water meter box with B-type meter تمدید نل از پایپ عمومی الی داخل خانه ها و ساختمان های عام المنفعه (مکتب، مسجد و کلینیک) با تمامی ملحقات آن از قبیل سدل بست نیم انچ، زانوخم، اتصال ماده، گیت وال (فلکه)، میتر، تمبه وال، شیر دهن، ساکت، پایپ 20 ملی متری پولی ایتلین به طول اوسط 5 متر و 2 متر پایپ جستی برای هر شیر دهن و میتر بکس قبلا ساخته شده با کیفیت عالی | No | 107 |  | 0
Sub-Total Cost for distribution line (Afs.) |  |  |  |  | 0
BoQ for Structure Gate valve box( 1x1)m
1 | Earthworks including excavation at any type of soil, backfilling, compaction, transport and disposal of surplus material to Contractor's deposit within a radius of 1 m from the execution site. | m3 | 10 |  | 0
2 | Supply and placing of RCC C30/37 with formworks, reinforcement bars, placing of reinforced concrete for base slab, roof slab, cross beams, parapet and all other jobs to complete this work. according to DWG, Specifications and standards. | Pcs | 10 |  | 0
3 | Plaster work with cement-sand M: 1:3 . | m2 | 80 |  | 0
4 | Total GI-Gate Valves for all (10) mainholes with Size: (1*1*1.2) according to the drawing with Diametrs 1- Mainhole (1 Gate Valve Ø90mm) 2- Mainhole (1 Gate Valve Ø90mm ) 3- Mainhole (1 Gate Valve Ø50mm,1 Gate Valve Ø75mm ) 4- Mainhole (2 Gate Valve Ø40mm ) 5- Mainhole (2 Gate Valve Ø63mm ) 6- Mainhole (1 Gate Valve Ø50mm, 1 Gate Valve Ø40mm ) 7- Mainhole (1 Gate Valve Ø50mm, 1 Gate Valve Ø40mm ) 8- Mainhole (1 Gate Valve Ø63mm, 1 Gate Valve Ø40mm ) 9- Mainhole (1 Gate Valve Ø50mm ) 10- Mainhole (1 Gate Valve Ø40mm) | lumsum | 1 |  | 0
Sub Total Cost For BoQ Structure Gate valve box( 1x1)m |  |  |  |  | 0
1 | Sign Board for project لوحه برای پروژه | No | 1 |  | 0
2 | Salary for one foreman for implementation and arrangement of project work introduced by OHW during implementation process. معاش یک نفر فورمین جهت رهنمائی تطبیق وتنظیم امورپروژه | Lumsum | 3 |  | 0 | مقدار معاش 20000 افغانی در ماه
Sub Total Cost For Visibility and control on implementation and arrangements in field |  |  |  |  | 0
Grand Total Cost (Afs.) قیمت مجموعی به افغانی |  |  |  |  | 0
سطح آبهائی زیرزمینی درین چاه 30 متر نشان داده شده است وعمق کلی چاه 100درنظر گرفته شده چونکه معلومات دقیق در ارتباط به سطح آبهائی زیر زمینی درین ساحه موجود نبوده بناً الی نتیجه مؤفقانه چاه و پمپ تست آن باید که کارهای بعدی پروژه یعنی خریداری سولرپمپ، پنیل ها، تانک زمینی اعمار احاطه وتمدید سیستم تقسیماتی صورت نگیرد. حد اقل مقدار آبدهی چاه باید 2.1 لیتر در ثانیه باشد درصورتیکه مقدار آبدهی در حین پمپ تست کمتر از مقدار یاد شده باشد دفتر OHW را در جریان گذاشته ممکن که در مشخصات واتر پمپ وپنیل ها تغیر آید ویا کار های بعدی پروژه لغوگردد، کسنگ وفلتر آن پی وی سی از نوع کلاس D وقطر 8 ا نچ باشد.
قرار شرح فوق فورم هذا در تطابق با جدول احجام کار ومواد یعنی (BoQ)بدون قیمت جهت آفردهی ترتیب گردیده وهم سند قطعی حساب شمرده نمیشود, سند قطعی حساب برویت برآورد ثانی از روی احجام حقیقی صورت گیرد وهم قیمت واقعی در وقت قرارداد از ساحه دریافت میگردد. بخاطر رشد اقتصاد ملی کشور از سمنت جبل السراج وسایر سمنت ها تولید شده داخلی درصورتیکه قابل دسترس دربازار،ودارای کیفیت خوب وهمچنان دارای قیمت مناسب باشد استفاده آن به تناسب سمنت ها خارجی در پروژه هذا ترجیح واولویت داده شود
DRA-AFJR افغانستان ګډ غبر ګون