## Ghazni
Annex A.1 - Lot 1 Technical Specification Sheet for Ghazni province
ITB reference number: ITB-AFG-AFC-0012 - Supply and Delivery of Construction Materials
Lot # 1.1
Supply and Delivery of Construction Materials for (Narkh district Including all villages)
DRC to Fill |  |  |  |  | Bidder to Fill
S/N | Item and Discription | Discription in Local Lanaguage | Unit | Quantity | Offered Specs by Supplier(s) Including Country of origin | Quantity offered
1 | Supply and Delivery of Stone, Should be Mountain originated not plain and sea stone, its mark should be 400, the weight of stones. Should be 5- 40 kilograms and should have relatively regular dimensions that can make reasonable feces of stonemasonry, and more than 60 % has side view stone the special weight of the stones should not be low from 2.5 tons/m3 and in 24 hours underwater more than 5 percent water does not absorb. The size of the stones shluld be between (25-50 cm) the stones should not be contaminated with soil and mud . All stone must be measurring in wall , After completion of 100 M3 stone masonry works in the infrastracture site | سنگ کوهی یعنی سنگ دشتی ودریایی نباشد ُ مارک آن از ۴۰۰ کم نباشد ُ وزن سنگ ها باید ۵- ۴۰ کیلو گرام باشد ُ دارای ابعاد نسبتا منظم باشد یعنی سنگ رخ باشد که در نمای دیوار استنادی کارشود ُ سنگ های روی زمین نباشد ُ درز نداشته باشد ُ وزن مخصوص سنگ ها باید از ۲.۵ تن کم نباشد ُ ودر ۲۴ ساعت تحت آب بیش از ۵ فیصد آب جذب نکند ُ اندازه سنگ ها بین (۲۵-۷۵) سانتی متر باشد ُ سنگ ها با خاک و گل آلوده نباشد ُ سنګ بعد از انجام ۱۰۰ متر مکعب سنګ کاری در دیوال اندازه میشود | M³ | 1500
2 | Supply and delivery of Brick Should be First-grade burnt brick Size = of 7x11x22 cm | خشت معمولی پخته درجه اول با اندازه های 7x11x22 سانتی متر است | Pc | 1000
3 | Supply and Delivery of Cement Similar to Cherat Portland Weight = 50 kg | پورتلند سمنت مشابه به کمپنی چرات سیمنت تازه باشد و وزن یک بوجی آن 50 کیلو ګرام باشد . | Bag | 100
4 | Supply and Delivery of Cement Type II Should be moderate sulfate resistant cement, Wight = 50 kg | سمنت نوع ۲ پورتلند که مقاوم در مقابل سلفاید باشد مخصوصا در جاهای استعمال میشود که با سلفاید در تماس باشد (جویچه های کناری سرک) | Bag | 50
5 | Supply and Delivery of River Sandy Gravel Should be Clean Usage = For PCC Concrete Sizes = 5 mm to 20 mm, Should be free from organic mmaterials , Should not contain more than 5-7% of soil, clay | مواد دریایی پاک عاری از خاک و مواد اضافی مخلوط از ریگ وجغل برای کانکریت بدون سیخ ، مواد مضره باید از 5% بیشتر نباشد و دارای سایز 5 ملی الی 20 ملی باشد . | M³ | 200
6 | Supply and Delivery of Sand Should be from River and Clean Size = 2 - 5 mm free from organic materials , Should not contain more than 5-7% of soil, clay | ریگ پاک میده دانه به سایز 2 الی 5 ملی برای هنگاف کاری ، مواد مضره باید از 5% بیشتر نباشد | M³ | 200
7 | Supply and Delivery of River Sand Should be Clean sand Usaage= for plastering Size should be 1.5 mm to 2.36 mm | ریگ پاک میده دانه برای پلستر کار که اندازه ان از ۱.۵ ملی تا ۲.۳۶ ملی باشد | M³ | 120
8 | Supply and Delivery of Crushed aggregate mix from 8-20mm | جغل میده شده توسط ماشین (خرد شده) با اندازه های مختلف (۸ - ۲۰) ملی متر | M³ | 100
9 | Supply and Delivery of Reinforcement Bars Material = Steel Grades 60 (18mm) similar to Khan Steel | سیخ گول گرید 60 (18mm) مشابه بهخان ستیل | Ton | 5
10 | Supply and Delivery of Reinforcement Bars Material = Steel Grades 60 (16mm) similar to Khan Steel | سیخ گول گرید 60 (16mm) مشابه به تولید خان ستیل | Ton | 5
11 | Supply and Delivery of Reinforcement Bars Material = Steel Grades 60 (14mm) similar to Khan Steel | سیخ گول گرید 60 (14mm) مشابه به تولید خان ستیل | Ton | 5
12 | Supply and Delivery of Reinforcement Bars Material = Steel Grades 60 (12mm) similar to Khan Steel | سیخ گول گرید 60 (12mm) مشابه به تولید خان ستیل | Ton | 5
13 | Supply and Delivery of Reinforcement Bars Material = Steel Grades 60 (10mm) similar to Khan Steel | سیخ گول گرید 60 (10mm) تولید خان ستیل | Ton | 5
14 | Supply and Delivery of Reinforcement Bars Material = Steel Grades 60 (8mm) similar to Khan Steel | سیخ گول گرید 60 (8mm) مشابه به تولید خان ستیل | Ton | 5
15 | Supply and Delivery of binding wires Should 1 mm | سیم ۱ ملی برای سیخ بندی | Kg | 10
16 | Supply and Delivery of Binding wires 2 mm | سیم ۲ ملی برای قالب بندی | Kg | 10
17 | Supply and Delivery of Gypsum Tyep = Ordinary Each bag of 40 kg, similar to khorasan gypsum bags or eqvalient quality | گچ عادی که بوری آن 40 کیلو باشد و مشابه به گچ خراسان | Kg | 50
18 | Supply and Delivery of Gabion Baskets Material = Galvanized Steel Size = 4mm Usage = for wire cover and 3mm for mash (L*W*H) (2*1*0.5)m , the number of Mash per m2 should be 156 | بکس های گبیون فولادی گالوانایزه (2*1*0.5) ۴ ملی متر مقطع سیم اطرف بکس و ۳ ملی متر مقطع سیم جال ، و تعداد جال در یک متر مربع در حددود ۱۵۶ باشد | PC | 100
19 | Supply and Delivery of Gabion Baskets Material = Galvanized Steel Size = 3mm Usage = for wire cover and 3mm for mash (L*W*H) (2*1*0.5)m , the number of Mash per m2 should be 156 | بکس های گبیون فولادی گالوانایزه (۲*1*1) ۴ ملی متر مقطع سیم اطرف بکس و ۳ ملی متر مقطع سیم جال، و تعداد جال در یک متر مربع در حددود ۱۵۶ باشد | PC | 100
20 | Supply and Delivery of Galvanized Steel Gabion baskets 4mm for wire cover and 3mm for mash (2*1.5*1) number of Mash per m2 should be 156 | بکس های گبیون فولادی گالوانایزه (۲*۱.۵*۱) ۴ ملی متر مقطع سیم اطرف بکس و ۳ ملی متر مقطع سیم جال ، و تعداد جال در یک متر مربع در حددود ۱۵۶ باشد | PC | 100
21 | Supply and Delivery of Blocks Size = (40x20x20)cm Shape = Rectangular Similar to PCC Hollow concrete block, Made of = cement Well cured and cement mortar ratio shall be 1:4 The Hollow concrete blocks density should be 1 800 kg/m3. compressive strength = 12.5N/mm2 or 125kg/cm2. | بلوک (40x20x20) سانتی متر: بلوک کانګریتي میان خالی PCC مستطیلی، اندازه: 4020x20x سانتی متر، ساخته شده از سمنت، به خوبی آب دهی شده و نسبت مصالح باید 1:4 باشد. بلوک کانګریتي میان خالی باید ظرفیت بارگیری واحدهای باربری را داشته باشند و دارای کثافت بلوک حداقل 1800 کیلوگرم بر متر مکعب باشند. مقاومت فشاری آنها در حدود 12.5N/mm2 یا 125kg/cm2 باشد. | Each | 200
22 | Supply and Delivery of Plastic Sheet Width 4m with double layer 0.5 mm thickness gauge 50 | پلاستیک شیت با ۴ متر عرض دولا شیت ۰.۵ ملی متر ضخامت | M | 50
23 | Supply and Delivery of Nails Materials = Steel Nails Size 2.5 inch | میخ فولادی برای قالب ۲.۵ انیچ | Kg | 10
24 | Supply and Delivery of Backfilling materials soil and graval | مواد طبیعی مناسب برای پرکاری از قبیل خاک و چغل | M3 | 150
25 | Supply and Delivery of Damp proof Powder for plastering and concrete similar to Azomayt | پودر ضد رطوبت ( برای پلستر کاری و کانکریت ریزی) مشابه به ایزومایت | Kg | 12
26 | Supply and delivery of wooden sheet Material: Thorn wood Length: 6 meters. Width: 25 centimeters Thickness: 2.5 centimeters. | تخته چوب خار با طول ۶ متر عرض ۲۵ سانتی متر و ضخامت دو نیم سانتی | PC | 10
27 | Supply and Delivery of Glass wool Usage = for insolation of pipe Thickness = 30 mm | پشمه شیشه برای حفاظت پایپ به ضخامت 30 ملی | M² | 15
28 | Supply and Delivery of RCC rings with installation Usage = for water absorption well Hight = 0.5 cm Diameter 0.85 cm Should have small holes for water infiltration. | چک های کانکریتی چاه اب با ارتفاع ۵۰ سانتی و قطر ۸۵ سانتی با داشتن سوراخ های کوچک برای جذب اب همرای نصب و انتقال ان | PC | 100
29 | Supply and Delivery of RCC cover with installation Usage = for water absorption well, Size = 90cm of diameter Thickness =7 cm | سرپوش کانکرکیتی چاه اب با قطر ۹۰ سانتی متر و ضخامت ان ۷ سانتی متر باشد همرای انتقال ان | PC | 50
30 | Supply and Delivery of RCC rings with installation Usage = for well Hight = 0.5 cm Diameter = 100 cm | چک های کانکریتی چاه اب با ارتفاع ۵۰ سانتی و قطر ۸۵ سانتی همرای نصب و انتقالات ان | PC | 50
31 | Supply and Delivery of RCC cover for filtration well Diameter = 105 cm Tickness =7 cm | سرپوش کانکرکیتی چاه اب با قطر ۱۰۵ سانتی متر ضخامت ان ۷ سانتی متر و همرای انتقالات ان | PC | 50
Lot # 1.2
Supply and Delivery of Construction Materials for Qara Bagh district with all villages
S/N | Item and Discription | Discription in Local Lanaguage | Unit | Quantity | Offered Specs by Supplier(s) Including Country of origin | Quantity offered
1 | Supply and Delivery of Stone, Should be Mountain originated not plain and sea stone, its mark should be 400, the weight of stones. Should be 5- 40 kilograms and should have relatively regular dimensions that can make reasonable feces of stonemasonry, and more than 60 % has side view stone the special weight of the stones should not be low from 2.5 tons/m3 and in 24 hours underwater more than 5 percent water does not absorb. The size of the stones shluld be between (25-50 cm) the stones should not be contaminated with soil and mud . All stone must be measurring in wall , After completion of 100 M3 stone masonry works in the infrastracture site | سنگ کوهی یعنی سنگ دشتی ودریایی نباشد ُ مارک آن از ۴۰۰ کم نباشد ُ وزن سنگ ها باید ۵- ۴۰ کیلو گرام باشد ُ دارای ابعاد نسبتا منظم باشد یعنی سنگ رخ باشد که در نمای دیوار استنادی کارشود ُ سنگ های روی زمین نباشد ُ درز نداشته باشد ُ وزن مخصوص سنگ ها باید از ۲.۵ تن کم نباشد ُ ودر ۲۴ ساعت تحت آب بیش از ۵ فیصد آب جذب نکند ُ اندازه سنگ ها بین (۲۵-۷۵) سانتی متر باشد ُ سنگ ها با خاک و گل آلوده نباشد ُ سنګ بعد از انجام ۱۰۰ متر مکعب سنګ کاری در دیوال اندازه میشود | M³ | 1500
2 | Supply and delivery of Brick Should be First-grade burnt brick Size = of 7x11x22 cm | خشت معمولی پخته درجه اول با اندازه های 7x11x22 سانتی متر است | PC | 1000
3 | Supply and Delivery of Cement Similar to Cherat Portland Weight = 50 kg | پورتلند سمنت مشابه به کمپنی چرات سیمنت تازه باشد و وزن یک بوجی آن 50 کیلو ګرام باشد . | Bag | 100
4 | Supply and Delivery of Cement Type II Should be moderate sulfate resistant cement, Wight = 50 kg | سمنت نوع ۲ پورتلند که مقاوم در مقابل سلفاید باشد مخصوصا در جاهای استعمال میشود که با سلفاید در تماس باشد (جویچه های کناری سرک) | Bag | 50
5 | Supply and Delivery of River Sandy Gravel Should be Clean Usage = For PCC Concrete Sizes = 5 mm to 20 mm, Should be free from organic mmaterials , Should not contain more than 5-7% of soil, clay | مواد دریایی پاک عاری از خاک و مواد اضافی مخلوط از ریگ وجغل برای کانکریت بدون سیخ ، مواد مضره باید از 5% بیشتر نباشد و دارای سایز 5 ملی الی 20 ملی باشد . | M³ | 200
6 | Supply and Delivery of Sand Should be from River and Clean Size = 2 - 5 mm free from organic materials , Should not contain more than 5-7% of soil, clay | ریگ پاک میده دانه به سایز 2 الی 5 ملی برای هنگاف کاری ، مواد مضره باید از 5% بیشتر نباشد | M³ | 200
7 | Supply and Delivery of River Sand Should be Clean sand Usaage= for plastering Size should be 1.5 mm to 2.36 mm | ریگ پاک میده دانه برای پلستر کار که اندازه ان از ۱.۵ ملی تا ۲.۳۶ ملی باشد | M³ | 120
8 | Supply and Delivery of Crushed aggregate mix from 8-20mm | جغل میده شده توسط ماشین (خرد شده) با اندازه های مختلف (۸ - ۲۰) ملی متر | M³ | 100
9 | Supply and Delivery of Reinforcement Bars Material = Steel Grades 60 (18mm) similar to Khan Steel | سیخ گول گرید 60 (18mm) مشابه بهخان ستیل | Ton | 5
10 | Supply and Delivery of Reinforcement Bars Material = Steel Grades 60 (16mm) similar to Khan Steel | سیخ گول گرید 60 (16mm) مشابه به تولید خان ستیل | Ton | 5
11 | Supply and Delivery of Reinforcement Bars Material = Steel Grades 60 (14mm) similar to Khan Steel | سیخ گول گرید 60 (14mm) مشابه به تولید خان ستیل | Ton | 5
12 | Supply and Delivery of Reinforcement Bars Material = Steel Grades 60 (12mm) similar to Khan Steel | سیخ گول گرید 60 (12mm) مشابه به تولید خان ستیل | Ton | 5
13 | Supply and Delivery of Reinforcement Bars Material = Steel Grades 60 (10mm) similar to Khan Steel | سیخ گول گرید 60 (10mm) تولید خان ستیل | Ton | 5
14 | Supply and Delivery of Reinforcement Bars Material = Steel Grades 60 (8mm) similar to Khan Steel | سیخ گول گرید 60 (8mm) مشابه به تولید خان ستیل | Ton | 5
15 | Supply and Delivery of binding wires Should 1 mm | سیم ۱ ملی برای سیخ بندی | Kg | 10
16 | Supply and Delivery of Binding wires 2 mm | سیم ۲ ملی برای قالب بندی | Kg | 10
17 | Supply and Delivery of Gypsum Tyep = Ordinary Each bag of 40 kg, similar to khorasan gypsum bags or eqvalient quality | گچ عادی که بوری آن 40 کیلو باشد و مشابه به گچ خراسان | Kg | 50
18 | Supply and Delivery of Gabion Baskets Material = Galvanized Steel Size = 4mm Usage = for wire cover and 3mm for mash (L*W*H) (2*1*0.5)m , the number of Mash per m2 should be 156 | بکس های گبیون فولادی گالوانایزه (2*1*0.5) ۴ ملی متر مقطع سیم اطرف بکس و ۳ ملی متر مقطع سیم جال ، و تعداد جال در یک متر مربع در حددود ۱۵۶ باشد | PC | 100
19 | Supply and Delivery of Gabion Baskets Material = Galvanized Steel Size = 3mm Usage = for wire cover and 3mm for mash (L*W*H) (2*1*0.5)m , the number of Mash per m2 should be 156 | بکس های گبیون فولادی گالوانایزه (۲*1*1) ۴ ملی متر مقطع سیم اطرف بکس و ۳ ملی متر مقطع سیم جال، و تعداد جال در یک متر مربع در حددود ۱۵۶ باشد | PC | 100
20 | Supply and Delivery of Galvanized Steel Gabion baskets 4mm for wire cover and 3mm for mash (2*1.5*1) number of Mash per m2 should be 156 | بکس های گبیون فولادی گالوانایزه (۲*۱.۵*۱) ۴ ملی متر مقطع سیم اطرف بکس و ۳ ملی متر مقطع سیم جال ، و تعداد جال در یک متر مربع در حددود ۱۵۶ باشد | PC | 100
21 | Supply and Delivery of Blocks Size = (40x20x20)cm Shape = Rectangular Similar to PCC Hollow concrete block, Made of = cement Well cured and cement mortar ratio shall be 1:4 The Hollow concrete blocks density should be 1 800 kg/m3. compressive strength = 12.5N/mm2 or 125kg/cm2. | بلوک (40x20x20) سانتی متر: بلوک کانګریتي میان خالی PCC مستطیلی، اندازه: 4020x20x سانتی متر، ساخته شده از سمنت، به خوبی آب دهی شده و نسبت مصالح باید 1:4 باشد. بلوک کانګریتي میان خالی باید ظرفیت بارگیری واحدهای باربری را داشته باشند و دارای کثافت بلوک حداقل 1800 کیلوگرم بر متر مکعب باشند. مقاومت فشاری آنها در حدود 12.5N/mm2 یا 125kg/cm2 باشد. | Each | 200
22 | Supply and Delivery of Plastic Sheet Width 4m with double layer 0.5 mm thickness gauge 50 | پلاستیک شیت با ۴ متر عرض دولا شیت ۰.۵ ملی متر ضخامت | M | 50
23 | Supply and Delivery of Nails Materials = Steel Nails Size 2.5 inch | میخ فولادی برای قالب ۲.۵ انیچ | Kg | 10
24 | Supply and Delivery of Backfilling materials soil and graval | مواد طبیعی مناسب برای پرکاری از قبیل خاک و چغل | M3 | 150
25 | Supply and Delivery of Damp proof Powder for plastering and concrete similar to Azomayt | پودر ضد رطوبت ( برای پلستر کاری و کانکریت ریزی) مشابه به ایزومایت | Kg | 12
26 | Supply and delivery of wooden sheet Material: Thorn wood Length: 6 meters. Width: 25 centimeters Thickness: 2.5 centimeters. | تخته چوب خار با طول ۶ متر عرض ۲۵ سانتی متر و ضخامت دو نیم سانتی | PC | 10
27 | Supply and Delivery of Glass wool Usage = for insolation of pipe Thickness = 30 mm | پشمه شیشه برای حفاظت پایپ به ضخامت 30 ملی | M² | 15
28 | Supply and Delivery of RCC rings with installation Usage = for water absorption well Hight = 0.5 cm Diameter 0.85 cm Should have small holes for water infiltration. | چک های کانکریتی چاه اب با ارتفاع ۵۰ سانتی و قطر ۸۵ سانتی با داشتن سوراخ های کوچک برای جذب اب همرای نصب و انتقال ان | PC | 100
29 | Supply and Delivery of RCC cover with installation Usage = for water absorption well, Size = 90cm of diameter Thickness =7 cm | سرپوش کانکرکیتی چاه اب با قطر ۹۰ سانتی متر و ضخامت ان ۷ سانتی متر باشد همرای انتقال ان | PC | 50
30 | Supply and Delivery of RCC rings with installation Usage = for well Hight = 0.5 cm Diameter = 100 cm | چک های کانکریتی چاه اب با ارتفاع ۵۰ سانتی و قطر ۸۵ سانتی همرای نصب و انتقالات ان | PC | 50
31 | Supply and Delivery of RCC cover for filtration well Diameter = 105 cm Tickness =7 cm | سرپوش کانکرکیتی چاه اب با قطر ۱۰۵ سانتی متر ضخامت ان ۷ سانتی متر و همرای انتقالات ان | PC | 50
Lot # 1.3
Supply and Delivery of Construction Materials for Qara Bagh district with all villages
S/N | Item and Discription | Discription in Local Lanaguage | Unit | Quantity | Offered Specs by Supplier(s) Including Country of origin | Quantity offered
1 | Supply and Delivery of Stone, Should be Mountain originated not plain and sea stone, its mark should be 400, the weight of stones. Should be 5- 40 kilograms and should have relatively regular dimensions that can make reasonable feces of stonemasonry, and more than 60 % has side view stone the special weight of the stones should not be low from 2.5 tons/m3 and in 24 hours underwater more than 5 percent water does not absorb. The size of the stones shluld be between (25-50 cm) the stones should not be contaminated with soil and mud . All stone must be measurring in wall , After completion of 100 M3 stone masonry works in the infrastracture site | سنگ کوهی یعنی سنگ دشتی ودریایی نباشد ُ مارک آن از ۴۰۰ کم نباشد ُ وزن سنگ ها باید ۵- ۴۰ کیلو گرام باشد ُ دارای ابعاد نسبتا منظم باشد یعنی سنگ رخ باشد که در نمای دیوار استنادی کارشود ُ سنگ های روی زمین نباشد ُ درز نداشته باشد ُ وزن مخصوص سنگ ها باید از ۲.۵ تن کم نباشد ُ ودر ۲۴ ساعت تحت آب بیش از ۵ فیصد آب جذب نکند ُ اندازه سنگ ها بین (۲۵-۷۵) سانتی متر باشد ُ سنگ ها با خاک و گل آلوده نباشد ُ سنګ بعد از انجام ۱۰۰ متر مکعب سنګ کاری در دیوال اندازه میشود | M³ | 1500
2 | Supply and delivery of Brick Should be First-grade burnt brick Size = of 7x11x22 cm | خشت معمولی پخته درجه اول با اندازه های 7x11x22 سانتی متر است | PC | 1000
3 | Supply and Delivery of Cement Similar to Cherat Portland Weight = 50 kg | پورتلند سمنت مشابه به کمپنی چرات سیمنت تازه باشد و وزن یک بوجی آن 50 کیلو ګرام باشد . | Bag | 100
4 | Supply and Delivery of Cement Type II Should be moderate sulfate resistant cement, Wight = 50 kg | سمنت نوع ۲ پورتلند که مقاوم در مقابل سلفاید باشد مخصوصا در جاهای استعمال میشود که با سلفاید در تماس باشد (جویچه های کناری سرک) | Bag | 50
5 | Supply and Delivery of River Sandy Gravel Should be Clean Usage = For PCC Concrete Sizes = 5 mm to 20 mm, Should be free from organic mmaterials , Should not contain more than 5-7% of soil, clay | مواد دریایی پاک عاری از خاک و مواد اضافی مخلوط از ریگ وجغل برای کانکریت بدون سیخ ، مواد مضره باید از 5% بیشتر نباشد و دارای سایز 5 ملی الی 20 ملی باشد . | M³ | 200
6 | Supply and Delivery of Sand Should be from River and Clean Size = 2 - 5 mm free from organic materials , Should not contain more than 5-7% of soil, clay | ریگ پاک میده دانه به سایز 2 الی 5 ملی برای هنگاف کاری ، مواد مضره باید از 5% بیشتر نباشد | M³ | 200
7 | Supply and Delivery of River Sand Should be Clean sand Usaage= for plastering Size should be 1.5 mm to 2.36 mm | ریگ پاک میده دانه برای پلستر کار که اندازه ان از ۱.۵ ملی تا ۲.۳۶ ملی باشد | M³ | 120
8 | Supply and Delivery of Crushed aggregate mix from 8-20mm | جغل میده شده توسط ماشین (خرد شده) با اندازه های مختلف (۸ - ۲۰) ملی متر | M³ | 100
9 | Supply and Delivery of Reinforcement Bars Material = Steel Grades 60 (18mm) similar to Khan Steel | سیخ گول گرید 60 (18mm) مشابه بهخان ستیل | Ton | 5
10 | Supply and Delivery of Reinforcement Bars Material = Steel Grades 60 (16mm) similar to Khan Steel | سیخ گول گرید 60 (16mm) مشابه به تولید خان ستیل | Ton | 5
11 | Supply and Delivery of Reinforcement Bars Material = Steel Grades 60 (14mm) similar to Khan Steel | سیخ گول گرید 60 (14mm) مشابه به تولید خان ستیل | Ton | 5
12 | Supply and Delivery of Reinforcement Bars Material = Steel Grades 60 (12mm) similar to Khan Steel | سیخ گول گرید 60 (12mm) مشابه به تولید خان ستیل | Ton | 5
13 | Supply and Delivery of Reinforcement Bars Material = Steel Grades 60 (10mm) similar to Khan Steel | سیخ گول گرید 60 (10mm) تولید خان ستیل | Ton | 5
14 | Supply and Delivery of Reinforcement Bars Material = Steel Grades 60 (8mm) similar to Khan Steel | سیخ گول گرید 60 (8mm) مشابه به تولید خان ستیل | Ton | 5
15 | Supply and Delivery of binding wires Should 1 mm | سیم ۱ ملی برای سیخ بندی | Kg | 10
16 | Supply and Delivery of Binding wires 2 mm | سیم ۲ ملی برای قالب بندی | Kg | 10
17 | Supply and Delivery of Gypsum Tyep = Ordinary Each bag of 40 kg, similar to khorasan gypsum bags or eqvalient quality | گچ عادی که بوری آن 40 کیلو باشد و مشابه به گچ خراسان | Kg | 50
18 | Supply and Delivery of Gabion Baskets Material = Galvanized Steel Size = 4mm Usage = for wire cover and 3mm for mash (L*W*H) (2*1*0.5)m , the number of Mash per m2 should be 156 | بکس های گبیون فولادی گالوانایزه (2*1*0.5) ۴ ملی متر مقطع سیم اطرف بکس و ۳ ملی متر مقطع سیم جال ، و تعداد جال در یک متر مربع در حددود ۱۵۶ باشد | PC | 100
19 | Supply and Delivery of Gabion Baskets Material = Galvanized Steel Size = 3mm Usage = for wire cover and 3mm for mash (L*W*H) (2*1*0.5)m , the number of Mash per m2 should be 156 | بکس های گبیون فولادی گالوانایزه (۲*1*1) ۴ ملی متر مقطع سیم اطرف بکس و ۳ ملی متر مقطع سیم جال، و تعداد جال در یک متر مربع در حددود ۱۵۶ باشد | PC | 100
20 | Supply and Delivery of Galvanized Steel Gabion baskets 4mm for wire cover and 3mm for mash (2*1.5*1) number of Mash per m2 should be 156 | بکس های گبیون فولادی گالوانایزه (۲*۱.۵*۱) ۴ ملی متر مقطع سیم اطرف بکس و ۳ ملی متر مقطع سیم جال ، و تعداد جال در یک متر مربع در حددود ۱۵۶ باشد | PC | 100
21 | Supply and Delivery of Blocks Size = (40x20x20)cm Shape = Rectangular Similar to PCC Hollow concrete block, Made of = cement Well cured and cement mortar ratio shall be 1:4 The Hollow concrete blocks density should be 1 800 kg/m3. compressive strength = 12.5N/mm2 or 125kg/cm2. | بلوک (40x20x20) سانتی متر: بلوک کانګریتي میان خالی PCC مستطیلی، اندازه: 4020x20x سانتی متر، ساخته شده از سمنت، به خوبی آب دهی شده و نسبت مصالح باید 1:4 باشد. بلوک کانګریتي میان خالی باید ظرفیت بارگیری واحدهای باربری را داشته باشند و دارای کثافت بلوک حداقل 1800 کیلوگرم بر متر مکعب باشند. مقاومت فشاری آنها در حدود 12.5N/mm2 یا 125kg/cm2 باشد. | Each | 200
22 | Supply and Delivery of Plastic Sheet Width 4m with double layer 0.5 mm thickness gauge 50 | پلاستیک شیت با ۴ متر عرض دولا شیت ۰.۵ ملی متر ضخامت | M | 50
23 | Supply and Delivery of Nails Materials = Steel Nails Size 2.5 inch | میخ فولادی برای قالب ۲.۵ انیچ | Kg | 10
24 | Supply and Delivery of Backfilling materials soil and graval | مواد طبیعی مناسب برای پرکاری از قبیل خاک و چغل | M3 | 150
25 | Supply and Delivery of Damp proof Powder for plastering and concrete similar to Azomayt | پودر ضد رطوبت ( برای پلستر کاری و کانکریت ریزی) مشابه به ایزومایت | Kg | 12
26 | Supply and delivery of wooden sheet Material: Thorn wood Length: 6 meters. Width: 25 centimeters Thickness: 2.5 centimeters. | تخته چوب خار با طول ۶ متر عرض ۲۵ سانتی متر و ضخامت دو نیم سانتی | PC | 10
27 | Supply and Delivery of Glass wool Usage = for insolation of pipe Thickness = 30 mm | پشمه شیشه برای حفاظت پایپ به ضخامت 30 ملی | M² | 15
28 | Supply and Delivery of RCC rings with installation Usage = for water absorption well Hight = 0.5 cm Diameter 0.85 cm Should have small holes for water infiltration. | چک های کانکریتی چاه اب با ارتفاع ۵۰ سانتی و قطر ۸۵ سانتی با داشتن سوراخ های کوچک برای جذب اب همرای نصب و انتقال ان | PC | 100
29 | Supply and Delivery of RCC cover with installation Usage = for water absorption well, Size = 90cm of diameter Thickness =7 cm | سرپوش کانکرکیتی چاه اب با قطر ۹۰ سانتی متر و ضخامت ان ۷ سانتی متر باشد همرای انتقال ان | PC | 50
30 | Supply and Delivery of RCC rings with installation Usage = for well Hight = 0.5 cm Diameter = 100 cm | چک های کانکریتی چاه اب با ارتفاع ۵۰ سانتی و قطر ۸۵ سانتی همرای نصب و انتقالات ان | PC | 50
31 | Supply and Delivery of RCC cover for filtration well Diameter = 105 cm Tickness =7 cm | سرپوش کانکرکیتی چاه اب با قطر ۱۰۵ سانتی متر ضخامت ان ۷ سانتی متر و همرای انتقالات ان | PC | 50
DRC to complete |  |  |  |  | Bidder to complete
Delivery time required (days after PO signature): |  | within 10-15 working days of placing order |  |  | Delivery time offered (days after PO signature):
Delivery Terms required: |  | DDP INCOTERMS 2020 |  | DDP | Delivery Terms offered:
Delivery Destination required: |  | See above locations |  |  | Delivery Destination offered:
Minimum bid validity period required: |  | 90 calendar days |  | 30 | Bid validity period offfered:
Currency of Tender: |  | AFN |  | Ukrainian Hryvnia Гривня | Currency of bid:
Note: Partial lot submission if not acceptable, bidders are required Sample submission is not part of the bid submission. Only technically qualified bidders will be required to submit samples. All submitted samples must strictly adhere to the specifications outlined in the tender documents, including dimensions, materials, and quality standards. Pre-Submission Review: A thorough review of the items will be conducted before sample submission to ensure compliance with all criteria specified in the tender. |  |  |  |  | Company Name:
Signed by a duly authorized company representative:
Title:
Date:
Print Name:
Stamp of company

## Wardak
Annex A.1 - Lot 1 Technical Specification Sheet for Miadan Wardak
ITB reference number: ITB-AFG-AFC-0012 - Supply and Delivery of Construction Materials
Lot # 1.4
Supply and Delivery of Construction Materials for Narkh district with all villages
DRC to Fill |  |  |  |  | Bidder to Fill
S/N | Item and Discription | Discription in Local Lanaguage | Unit | Quantity | Offered Specs by Supplier(s) Including Country of origin | Quantity offered
1 | Supply and Delivery of Stone, Should be Mountain originated not plain and sea stone, its mark should be 400, the weight of stones. Should be 5- 40 kilograms and should have relatively regular dimensions that can make reasonable feces of stonemasonry, and more than 60 % has side view stone the special weight of the stones should not be low from 2.5 tons/m3 and in 24 hours underwater more than 5 percent water does not absorb. The size of the stones shluld be between (25-50 cm) the stones should not be contaminated with soil and mud . All stone must be measurring in wall , After completion of 100 M3 stone masonry works in the infrastracture site | سنگ کوهی یعنی سنگ دشتی ودریایی نباشد ُ مارک آن از ۴۰۰ کم نباشد ُ وزن سنگ ها باید ۵- ۴۰ کیلو گرام باشد ُ دارای ابعاد نسبتا منظم باشد یعنی سنگ رخ باشد که در نمای دیوار استنادی کارشود ُ سنگ های روی زمین نباشد ُ درز نداشته باشد ُ وزن مخصوص سنگ ها باید از ۲.۵ تن کم نباشد ُ ودر ۲۴ ساعت تحت آب بیش از ۵ فیصد آب جذب نکند ُ اندازه سنگ ها بین (۲۵-۷۵) سانتی متر باشد ُ سنگ ها با خاک و گل آلوده نباشد ُ سنګ بعد از انجام ۱۰۰ متر مکعب سنګ کاری در دیوال اندازه میشود | M³ | 1500
2 | Supply and delivery of Brick Should be First-grade burnt brick Size = of 7x11x22 cm | خشت معمولی پخته درجه اول با اندازه های 7x11x22 سانتی متر است | Pc | 1000
3 | Supply and Delivery of Cement Similar to Cherat Portland Weight = 50 kg | پورتلند سمنت مشابه به کمپنی چرات سیمنت تازه باشد و وزن یک بوجی آن 50 کیلو ګرام باشد . | Bag | 100
4 | Supply and Delivery of Cement Type II Should be moderate sulfate resistant cement, Wight = 50 kg | سمنت نوع ۲ پورتلند که مقاوم در مقابل سلفاید باشد مخصوصا در جاهای استعمال میشود که با سلفاید در تماس باشد (جویچه های کناری سرک) | Bag | 50
5 | Supply and Delivery of River Sandy Gravel Should be Clean Usage = For PCC Concrete Sizes = 5 mm to 20 mm, Should be free from organic mmaterials , Should not contain more than 5-7% of soil, clay | مواد دریایی پاک عاری از خاک و مواد اضافی مخلوط از ریگ وجغل برای کانکریت بدون سیخ ، مواد مضره باید از 5% بیشتر نباشد و دارای سایز 5 ملی الی 20 ملی باشد . | M³ | 200
6 | Supply and Delivery of Sand Should be from River and Clean Size = 2 - 5 mm free from organic materials , Should not contain more than 5-7% of soil, clay | ریگ پاک میده دانه به سایز 2 الی 5 ملی برای هنگاف کاری ، مواد مضره باید از 5% بیشتر نباشد | M³ | 200
7 | Supply and Delivery of River Sand Should be Clean sand Usaage= for plastering Size should be 1.5 mm to 2.36 mm | ریگ پاک میده دانه برای پلستر کار که اندازه ان از ۱.۵ ملی تا ۲.۳۶ ملی باشد | M³ | 120
8 | Supply and Delivery of Crushed aggregate mix from 8-20mm | جغل میده شده توسط ماشین (خرد شده) با اندازه های مختلف (۸ - ۲۰) ملی متر | M³ | 100
9 | Supply and Delivery of Reinforcement Bars Material = Steel Grades 60 (18mm) similar to Khan Steel | سیخ گول گرید 60 (18mm) مشابه بهخان ستیل | Ton | 5
10 | Supply and Delivery of Reinforcement Bars Material = Steel Grades 60 (16mm) similar to Khan Steel | سیخ گول گرید 60 (16mm) مشابه به تولید خان ستیل | Ton | 5
11 | Supply and Delivery of Reinforcement Bars Material = Steel Grades 60 (14mm) similar to Khan Steel | سیخ گول گرید 60 (14mm) مشابه به تولید خان ستیل | Ton | 5
12 | Supply and Delivery of Reinforcement Bars Material = Steel Grades 60 (12mm) similar to Khan Steel | سیخ گول گرید 60 (12mm) مشابه به تولید خان ستیل | Ton | 5
13 | Supply and Delivery of Reinforcement Bars Material = Steel Grades 60 (10mm) similar to Khan Steel | سیخ گول گرید 60 (10mm) تولید خان ستیل | Ton | 5
14 | Supply and Delivery of Reinforcement Bars Material = Steel Grades 60 (8mm) similar to Khan Steel | سیخ گول گرید 60 (8mm) مشابه به تولید خان ستیل | Ton | 5
15 | Supply and Delivery of binding wires Should 1 mm | سیم ۱ ملی برای سیخ بندی | Kg | 10
16 | Supply and Delivery of Binding wires 2 mm | سیم ۲ ملی برای قالب بندی | Kg | 10
17 | Supply and Delivery of Gypsum Tyep = Ordinary Each bag of 40 kg, similar to khorasan gypsum bags or eqvalient quality | گچ عادی که بوری آن 40 کیلو باشد و مشابه به گچ خراسان | Kg | 50
18 | Supply and Delivery of Gabion Baskets Material = Galvanized Steel Size = 4mm Usage = for wire cover and 3mm for mash (L*W*H) (2*1*0.5)m , the number of Mash per m2 should be 156 | بکس های گبیون فولادی گالوانایزه (2*1*0.5) ۴ ملی متر مقطع سیم اطرف بکس و ۳ ملی متر مقطع سیم جال ، و تعداد جال در یک متر مربع در حددود ۱۵۶ باشد | PC | 100
19 | Supply and Delivery of Gabion Baskets Material = Galvanized Steel Size = 3mm Usage = for wire cover and 3mm for mash (L*W*H) (2*1*0.5)m , the number of Mash per m2 should be 156 | بکس های گبیون فولادی گالوانایزه (۲*1*1) ۴ ملی متر مقطع سیم اطرف بکس و ۳ ملی متر مقطع سیم جال، و تعداد جال در یک متر مربع در حددود ۱۵۶ باشد | PC | 100
20 | Supply and Delivery of Galvanized Steel Gabion baskets 4mm for wire cover and 3mm for mash (2*1.5*1) number of Mash per m2 should be 156 | بکس های گبیون فولادی گالوانایزه (۲*۱.۵*۱) ۴ ملی متر مقطع سیم اطرف بکس و ۳ ملی متر مقطع سیم جال ، و تعداد جال در یک متر مربع در حددود ۱۵۶ باشد | PC | 100
21 | Supply and Delivery of Blocks Size = (40x20x20)cm Shape = Rectangular Similar to PCC Hollow concrete block, Made of = cement Well cured and cement mortar ratio shall be 1:4 The Hollow concrete blocks density should be 1 800 kg/m3. compressive strength = 12.5N/mm2 or 125kg/cm2. | بلوک (40x20x20) سانتی متر: بلوک کانګریتي میان خالی PCC مستطیلی، اندازه: 4020x20x سانتی متر، ساخته شده از سمنت، به خوبی آب دهی شده و نسبت مصالح باید 1:4 باشد. بلوک کانګریتي میان خالی باید ظرفیت بارگیری واحدهای باربری را داشته باشند و دارای کثافت بلوک حداقل 1800 کیلوگرم بر متر مکعب باشند. مقاومت فشاری آنها در حدود 12.5N/mm2 یا 125kg/cm2 باشد. | Each | 200
22 | Supply and Delivery of Plastic Sheet Width 4m with double layer 0.5 mm thickness gauge 50 | پلاستیک شیت با ۴ متر عرض دولا شیت ۰.۵ ملی متر ضخامت | M | 50
23 | Supply and Delivery of Nails Materials = Steel Nails Size 2.5 inch | میخ فولادی برای قالب ۲.۵ انیچ | Kg | 10
24 | Supply and Delivery of Backfilling materials soil and graval | مواد طبیعی مناسب برای پرکاری از قبیل خاک و چغل | M3 | 150
25 | Supply and Delivery of Damp proof Powder for plastering and concrete similar to Azomayt | پودر ضد رطوبت ( برای پلستر کاری و کانکریت ریزی) مشابه به ایزومایت | Kg | 12
26 | Supply and delivery of wooden sheet Material: Thorn wood Length: 6 meters. Width: 25 centimeters Thickness: 2.5 centimeters. | تخته چوب خار با طول ۶ متر عرض ۲۵ سانتی متر و ضخامت دو نیم سانتی | PC | 10
27 | Supply and Delivery of Glass wool Usage = for insolation of pipe Thickness = 30 mm | پشمه شیشه برای حفاظت پایپ به ضخامت 30 ملی | M² | 15
28 | Supply and Delivery of RCC rings with installation Usage = for water absorption well Hight = 0.5 cm Diameter 0.85 cm Should have small holes for water infiltration. | چک های کانکریتی چاه اب با ارتفاع ۵۰ سانتی و قطر ۸۵ سانتی با داشتن سوراخ های کوچک برای جذب اب همرای نصب و انتقال ان | PC | 100
29 | Supply and Delivery of RCC cover with installation Usage = for water absorption well, Size = 90cm of diameter Thickness =7 cm | سرپوش کانکرکیتی چاه اب با قطر ۹۰ سانتی متر و ضخامت ان ۷ سانتی متر باشد همرای انتقال ان | PC | 50
30 | Supply and Delivery of RCC rings with installation Usage = for well Hight = 0.5 cm Diameter = 100 cm | چک های کانکریتی چاه اب با ارتفاع ۵۰ سانتی و قطر ۸۵ سانتی همرای نصب و انتقالات ان | PC | 50
31 | Supply and Delivery of RCC cover for filtration well Diameter = 105 cm Tickness =7 cm | سرپوش کانکرکیتی چاه اب با قطر ۱۰۵ سانتی متر ضخامت ان ۷ سانتی متر و همرای انتقالات ان | PC | 50
Lot # 1.5
Supply and Delivery of construction Materials for Sayed Abad district with all villages
S/N | Item and Discription | Discription in Local Lanaguage | Unit | Quantity | Offered Specs by Supplier(s) Including Country of origin | Quantity offered
1 | Supply and Delivery of Stone, Should be Mountain originated not plain and sea stone, its mark should be 400, the weight of stones. Should be 5- 40 kilograms and should have relatively regular dimensions that can make reasonable feces of stonemasonry, and more than 60 % has side view stone the special weight of the stones should not be low from 2.5 tons/m3 and in 24 hours underwater more than 5 percent water does not absorb. The size of the stones shluld be between (25-50 cm) the stones should not be contaminated with soil and mud . All stone must be measurring in wall , After completion of 100 M3 stone masonry works in the infrastracture site | سنگ کوهی یعنی سنگ دشتی ودریایی نباشد ُ مارک آن از ۴۰۰ کم نباشد ُ وزن سنگ ها باید ۵- ۴۰ کیلو گرام باشد ُ دارای ابعاد نسبتا منظم باشد یعنی سنگ رخ باشد که در نمای دیوار استنادی کارشود ُ سنگ های روی زمین نباشد ُ درز نداشته باشد ُ وزن مخصوص سنگ ها باید از ۲.۵ تن کم نباشد ُ ودر ۲۴ ساعت تحت آب بیش از ۵ فیصد آب جذب نکند ُ اندازه سنگ ها بین (۲۵-۷۵) سانتی متر باشد ُ سنگ ها با خاک و گل آلوده نباشد ُ سنګ بعد از انجام ۱۰۰ متر مکعب سنګ کاری در دیوال اندازه میشود | M³ | 1500
2 | Supply and delivery of Brick Should be First-grade burnt brick Size = of 7x11x22 cm | خشت معمولی پخته درجه اول با اندازه های 7x11x22 سانتی متر است | Pc | 1000
3 | Supply and Delivery of Cement Similar to Cherat Portland Weight = 50 kg | پورتلند سمنت مشابه به کمپنی چرات سیمنت تازه باشد و وزن یک بوجی آن 50 کیلو ګرام باشد . | Bag | 100
4 | Supply and Delivery of Cement Type II Should be moderate sulfate resistant cement, Wight = 50 kg | سمنت نوع ۲ پورتلند که مقاوم در مقابل سلفاید باشد مخصوصا در جاهای استعمال میشود که با سلفاید در تماس باشد (جویچه های کناری سرک) | Bag | 50
5 | Supply and Delivery of River Sandy Gravel Should be Clean Usage = For PCC Concrete Sizes = 5 mm to 20 mm, Should be free from organic mmaterials , Should not contain more than 5-7% of soil, clay | مواد دریایی پاک عاری از خاک و مواد اضافی مخلوط از ریگ وجغل برای کانکریت بدون سیخ ، مواد مضره باید از 5% بیشتر نباشد و دارای سایز 5 ملی الی 20 ملی باشد . | M³ | 200
6 | Supply and Delivery of Sand Should be from River and Clean Size = 2 - 5 mm free from organic materials , Should not contain more than 5-7% of soil, clay | ریگ پاک میده دانه به سایز 2 الی 5 ملی برای هنگاف کاری ، مواد مضره باید از 5% بیشتر نباشد | M³ | 200
7 | Supply and Delivery of River Sand Should be Clean sand Usaage= for plastering Size should be 1.5 mm to 2.36 mm | ریگ پاک میده دانه برای پلستر کار که اندازه ان از ۱.۵ ملی تا ۲.۳۶ ملی باشد | M³ | 120
8 | Supply and Delivery of Crushed aggregate mix from 8-20mm | جغل میده شده توسط ماشین (خرد شده) با اندازه های مختلف (۸ - ۲۰) ملی متر | M³ | 100
9 | Supply and Delivery of Reinforcement Bars Material = Steel Grades 60 (18mm) similar to Khan Steel | سیخ گول گرید 60 (18mm) مشابه بهخان ستیل | Ton | 5
10 | Supply and Delivery of Reinforcement Bars Material = Steel Grades 60 (16mm) similar to Khan Steel | سیخ گول گرید 60 (16mm) مشابه به تولید خان ستیل | Ton | 5
11 | Supply and Delivery of Reinforcement Bars Material = Steel Grades 60 (14mm) similar to Khan Steel | سیخ گول گرید 60 (14mm) مشابه به تولید خان ستیل | Ton | 5
12 | Supply and Delivery of Reinforcement Bars Material = Steel Grades 60 (12mm) similar to Khan Steel | سیخ گول گرید 60 (12mm) مشابه به تولید خان ستیل | Ton | 5
13 | Supply and Delivery of Reinforcement Bars Material = Steel Grades 60 (10mm) similar to Khan Steel | سیخ گول گرید 60 (10mm) تولید خان ستیل | Ton | 5
14 | Supply and Delivery of Reinforcement Bars Material = Steel Grades 60 (8mm) similar to Khan Steel | سیخ گول گرید 60 (8mm) مشابه به تولید خان ستیل | Ton | 5
15 | Supply and Delivery of binding wires Should 1 mm | سیم ۱ ملی برای سیخ بندی | Kg | 10
16 | Supply and Delivery of Binding wires 2 mm | سیم ۲ ملی برای قالب بندی | Kg | 10
17 | Supply and Delivery of Gypsum Tyep = Ordinary Each bag of 40 kg, similar to khorasan gypsum bags or eqvalient quality | گچ عادی که بوری آن 40 کیلو باشد و مشابه به گچ خراسان | Kg | 50
18 | Supply and Delivery of Gabion Baskets Material = Galvanized Steel Size = 4mm Usage = for wire cover and 3mm for mash (L*W*H) (2*1*0.5)m , the number of Mash per m2 should be 156 | بکس های گبیون فولادی گالوانایزه (2*1*0.5) ۴ ملی متر مقطع سیم اطرف بکس و ۳ ملی متر مقطع سیم جال ، و تعداد جال در یک متر مربع در حددود ۱۵۶ باشد | PC | 100
19 | Supply and Delivery of Gabion Baskets Material = Galvanized Steel Size = 3mm Usage = for wire cover and 3mm for mash (L*W*H) (2*1*0.5)m , the number of Mash per m2 should be 156 | بکس های گبیون فولادی گالوانایزه (۲*1*1) ۴ ملی متر مقطع سیم اطرف بکس و ۳ ملی متر مقطع سیم جال، و تعداد جال در یک متر مربع در حددود ۱۵۶ باشد | PC | 100
20 | Supply and Delivery of Galvanized Steel Gabion baskets 4mm for wire cover and 3mm for mash (2*1.5*1) number of Mash per m2 should be 156 | بکس های گبیون فولادی گالوانایزه (۲*۱.۵*۱) ۴ ملی متر مقطع سیم اطرف بکس و ۳ ملی متر مقطع سیم جال ، و تعداد جال در یک متر مربع در حددود ۱۵۶ باشد | PC | 100
21 | Supply and Delivery of Blocks Size = (40x20x20)cm Shape = Rectangular Similar to PCC Hollow concrete block, Made of = cement Well cured and cement mortar ratio shall be 1:4 The Hollow concrete blocks density should be 1 800 kg/m3. compressive strength = 12.5N/mm2 or 125kg/cm2. | بلوک (40x20x20) سانتی متر: بلوک کانګریتي میان خالی PCC مستطیلی، اندازه: 4020x20x سانتی متر، ساخته شده از سمنت، به خوبی آب دهی شده و نسبت مصالح باید 1:4 باشد. بلوک کانګریتي میان خالی باید ظرفیت بارگیری واحدهای باربری را داشته باشند و دارای کثافت بلوک حداقل 1800 کیلوگرم بر متر مکعب باشند. مقاومت فشاری آنها در حدود 12.5N/mm2 یا 125kg/cm2 باشد. | Each | 200
22 | Supply and Delivery of Plastic Sheet Width 4m with double layer 0.5 mm thickness gauge 50 | پلاستیک شیت با ۴ متر عرض دولا شیت ۰.۵ ملی متر ضخامت | M | 50
23 | Supply and Delivery of Nails Materials = Steel Nails Size 2.5 inch | میخ فولادی برای قالب ۲.۵ انیچ | Kg | 10
24 | Supply and Delivery of Backfilling materials soil and graval | مواد طبیعی مناسب برای پرکاری از قبیل خاک و چغل | M3 | 150
25 | Supply and Delivery of Damp proof Powder for plastering and concrete similar to Azomayt | پودر ضد رطوبت ( برای پلستر کاری و کانکریت ریزی) مشابه به ایزومایت | Kg | 12
26 | Supply and delivery of wooden sheet Material: Thorn wood Length: 6 meters. Width: 25 centimeters Thickness: 2.5 centimeters. | تخته چوب خار با طول ۶ متر عرض ۲۵ سانتی متر و ضخامت دو نیم سانتی | PC | 10
27 | Supply and Delivery of Glass wool Usage = for insolation of pipe Thickness = 30 mm | پشمه شیشه برای حفاظت پایپ به ضخامت 30 ملی | M² | 15
28 | Supply and Delivery of RCC rings with installation Usage = for water absorption well Hight = 0.5 cm Diameter 0.85 cm Should have small holes for water infiltration. | چک های کانکریتی چاه اب با ارتفاع ۵۰ سانتی و قطر ۸۵ سانتی با داشتن سوراخ های کوچک برای جذب اب همرای نصب و انتقال ان | PC | 100
29 | Supply and Delivery of RCC cover with installation Usage = for water absorption well, Size = 90cm of diameter Thickness =7 cm | سرپوش کانکرکیتی چاه اب با قطر ۹۰ سانتی متر و ضخامت ان ۷ سانتی متر باشد همرای انتقال ان | PC | 50
30 | Supply and Delivery of RCC rings with installation Usage = for well Hight = 0.5 cm Diameter = 100 cm | چک های کانکریتی چاه اب با ارتفاع ۵۰ سانتی و قطر ۸۵ سانتی همرای نصب و انتقالات ان | PC | 50
31 | Supply and Delivery of RCC cover for filtration well Diameter = 105 cm Tickness =7 cm | سرپوش کانکرکیتی چاه اب با قطر ۱۰۵ سانتی متر ضخامت ان ۷ سانتی متر و همرای انتقالات ان | PC | 50
Lot # 1.6
Supply and Delivery of Construction Materials for Behsod district with all villages
S/N | Item and Discription | Discription in Local Lanaguage | Unit | Quantity | Offered Specs by Supplier(s) Including Country of origin | Quantity offered
1 | Supply and Delivery of Stone, Should be Mountain originated not plain and sea stone, its mark should be 400, the weight of stones. Should be 5- 40 kilograms and should have relatively regular dimensions that can make reasonable feces of stonemasonry, and more than 60 % has side view stone the special weight of the stones should not be low from 2.5 tons/m3 and in 24 hours underwater more than 5 percent water does not absorb. The size of the stones shluld be between (25-50 cm) the stones should not be contaminated with soil and mud . All stone must be measurring in wall , After completion of 100 M3 stone masonry works in the infrastracture site | سنگ کوهی یعنی سنگ دشتی ودریایی نباشد ُ مارک آن از ۴۰۰ کم نباشد ُ وزن سنگ ها باید ۵- ۴۰ کیلو گرام باشد ُ دارای ابعاد نسبتا منظم باشد یعنی سنگ رخ باشد که در نمای دیوار استنادی کارشود ُ سنگ های روی زمین نباشد ُ درز نداشته باشد ُ وزن مخصوص سنگ ها باید از ۲.۵ تن کم نباشد ُ ودر ۲۴ ساعت تحت آب بیش از ۵ فیصد آب جذب نکند ُ اندازه سنگ ها بین (۲۵-۷۵) سانتی متر باشد ُ سنگ ها با خاک و گل آلوده نباشد ُ سنګ بعد از انجام ۱۰۰ متر مکعب سنګ کاری در دیوال اندازه میشود | M³ | 1500
2 | Supply and delivery of Brick Should be First-grade burnt brick Size = of 7x11x22 cm | خشت معمولی پخته درجه اول با اندازه های 7x11x22 سانتی متر است | Pc | 1000
3 | Supply and Delivery of Cement Similar to Cherat Portland Weight = 50 kg | پورتلند سمنت مشابه به کمپنی چرات سیمنت تازه باشد و وزن یک بوجی آن 50 کیلو ګرام باشد . | Bag | 100
4 | Supply and Delivery of Cement Type II Should be moderate sulfate resistant cement, Wight = 50 kg | سمنت نوع ۲ پورتلند که مقاوم در مقابل سلفاید باشد مخصوصا در جاهای استعمال میشود که با سلفاید در تماس باشد (جویچه های کناری سرک) | Bag | 50
5 | Supply and Delivery of River Sandy Gravel Should be Clean Usage = For PCC Concrete Sizes = 5 mm to 20 mm, Should be free from organic mmaterials , Should not contain more than 5-7% of soil, clay | مواد دریایی پاک عاری از خاک و مواد اضافی مخلوط از ریگ وجغل برای کانکریت بدون سیخ ، مواد مضره باید از 5% بیشتر نباشد و دارای سایز 5 ملی الی 20 ملی باشد . | M³ | 200
6 | Supply and Delivery of Sand Should be from River and Clean Size = 2 - 5 mm free from organic materials , Should not contain more than 5-7% of soil, clay | ریگ پاک میده دانه به سایز 2 الی 5 ملی برای هنگاف کاری ، مواد مضره باید از 5% بیشتر نباشد | M³ | 200
7 | Supply and Delivery of River Sand Should be Clean sand Usaage= for plastering Size should be 1.5 mm to 2.36 mm | ریگ پاک میده دانه برای پلستر کار که اندازه ان از ۱.۵ ملی تا ۲.۳۶ ملی باشد | M³ | 120
8 | Supply and Delivery of Crushed aggregate mix from 8-20mm | جغل میده شده توسط ماشین (خرد شده) با اندازه های مختلف (۸ - ۲۰) ملی متر | M³ | 100
9 | Supply and Delivery of Reinforcement Bars Material = Steel Grades 60 (18mm) similar to Khan Steel | سیخ گول گرید 60 (18mm) مشابه بهخان ستیل | Ton | 5
10 | Supply and Delivery of Reinforcement Bars Material = Steel Grades 60 (16mm) similar to Khan Steel | سیخ گول گرید 60 (16mm) مشابه به تولید خان ستیل | Ton | 5
11 | Supply and Delivery of Reinforcement Bars Material = Steel Grades 60 (14mm) similar to Khan Steel | سیخ گول گرید 60 (14mm) مشابه به تولید خان ستیل | Ton | 5
12 | Supply and Delivery of Reinforcement Bars Material = Steel Grades 60 (12mm) similar to Khan Steel | سیخ گول گرید 60 (12mm) مشابه به تولید خان ستیل | Ton | 5
13 | Supply and Delivery of Reinforcement Bars Material = Steel Grades 60 (10mm) similar to Khan Steel | سیخ گول گرید 60 (10mm) تولید خان ستیل | Ton | 5
14 | Supply and Delivery of Reinforcement Bars Material = Steel Grades 60 (8mm) similar to Khan Steel | سیخ گول گرید 60 (8mm) مشابه به تولید خان ستیل | Ton | 5
15 | Supply and Delivery of binding wires Should 1 mm | سیم ۱ ملی برای سیخ بندی | Kg | 10
16 | Supply and Delivery of Binding wires 2 mm | سیم ۲ ملی برای قالب بندی | Kg | 10
17 | Supply and Delivery of Gypsum Tyep = Ordinary Each bag of 40 kg, similar to khorasan gypsum bags or eqvalient quality | گچ عادی که بوری آن 40 کیلو باشد و مشابه به گچ خراسان | Kg | 50
18 | Supply and Delivery of Gabion Baskets Material = Galvanized Steel Size = 4mm Usage = for wire cover and 3mm for mash (L*W*H) (2*1*0.5)m , the number of Mash per m2 should be 156 | بکس های گبیون فولادی گالوانایزه (2*1*0.5) ۴ ملی متر مقطع سیم اطرف بکس و ۳ ملی متر مقطع سیم جال ، و تعداد جال در یک متر مربع در حددود ۱۵۶ باشد | PC | 100
19 | Supply and Delivery of Gabion Baskets Material = Galvanized Steel Size = 3mm Usage = for wire cover and 3mm for mash (L*W*H) (2*1*0.5)m , the number of Mash per m2 should be 156 | بکس های گبیون فولادی گالوانایزه (۲*1*1) ۴ ملی متر مقطع سیم اطرف بکس و ۳ ملی متر مقطع سیم جال، و تعداد جال در یک متر مربع در حددود ۱۵۶ باشد | PC | 100
20 | Supply and Delivery of Galvanized Steel Gabion baskets 4mm for wire cover and 3mm for mash (2*1.5*1) number of Mash per m2 should be 156 | بکس های گبیون فولادی گالوانایزه (۲*۱.۵*۱) ۴ ملی متر مقطع سیم اطرف بکس و ۳ ملی متر مقطع سیم جال ، و تعداد جال در یک متر مربع در حددود ۱۵۶ باشد | PC | 100
21 | Supply and Delivery of Blocks Size = (40x20x20)cm Shape = Rectangular Similar to PCC Hollow concrete block, Made of = cement Well cured and cement mortar ratio shall be 1:4 The Hollow concrete blocks density should be 1 800 kg/m3. compressive strength = 12.5N/mm2 or 125kg/cm2. | بلوک (40x20x20) سانتی متر: بلوک کانګریتي میان خالی PCC مستطیلی، اندازه: 4020x20x سانتی متر، ساخته شده از سمنت، به خوبی آب دهی شده و نسبت مصالح باید 1:4 باشد. بلوک کانګریتي میان خالی باید ظرفیت بارگیری واحدهای باربری را داشته باشند و دارای کثافت بلوک حداقل 1800 کیلوگرم بر متر مکعب باشند. مقاومت فشاری آنها در حدود 12.5N/mm2 یا 125kg/cm2 باشد. | Each | 200
22 | Supply and Delivery of Plastic Sheet Width 4m with double layer 0.5 mm thickness gauge 50 | پلاستیک شیت با ۴ متر عرض دولا شیت ۰.۵ ملی متر ضخامت | M | 50
23 | Supply and Delivery of Nails Materials = Steel Nails Size 2.5 inch | میخ فولادی برای قالب ۲.۵ انیچ | Kg | 10
24 | Supply and Delivery of Backfilling materials soil and graval | مواد طبیعی مناسب برای پرکاری از قبیل خاک و چغل | M3 | 150
25 | Supply and Delivery of Damp proof Powder for plastering and concrete similar to Azomayt | پودر ضد رطوبت ( برای پلستر کاری و کانکریت ریزی) مشابه به ایزومایت | Kg | 12
26 | Supply and delivery of wooden sheet Material: Thorn wood Length: 6 meters. Width: 25 centimeters Thickness: 2.5 centimeters. | تخته چوب خار با طول ۶ متر عرض ۲۵ سانتی متر و ضخامت دو نیم سانتی | PC | 10
27 | Supply and Delivery of Glass wool Usage = for insolation of pipe Thickness = 30 mm | پشمه شیشه برای حفاظت پایپ به ضخامت 30 ملی | M² | 15
28 | Supply and Delivery of RCC rings with installation Usage = for water absorption well Hight = 0.5 cm Diameter 0.85 cm Should have small holes for water infiltration. | چک های کانکریتی چاه اب با ارتفاع ۵۰ سانتی و قطر ۸۵ سانتی با داشتن سوراخ های کوچک برای جذب اب همرای نصب و انتقال ان | PC | 100
29 | Supply and Delivery of RCC cover with installation Usage = for water absorption well, Size = 90cm of diameter Thickness =7 cm | سرپوش کانکرکیتی چاه اب با قطر ۹۰ سانتی متر و ضخامت ان ۷ سانتی متر باشد همرای انتقال ان | PC | 50
30 | Supply and Delivery of RCC rings with installation Usage = for well Hight = 0.5 cm Diameter = 100 cm | چک های کانکریتی چاه اب با ارتفاع ۵۰ سانتی و قطر ۸۵ سانتی همرای نصب و انتقالات ان | PC | 50
31 | Supply and Delivery of RCC cover for filtration well Diameter = 105 cm Tickness =7 cm | سرپوش کانکرکیتی چاه اب با قطر ۱۰۵ سانتی متر ضخامت ان ۷ سانتی متر و همرای انتقالات ان | PC | 50
DRC to complete |  |  |  |  | Bidder to complete
Delivery time required (days after PO signature): |  | within 10-15 working days of placing order |  |  | Delivery time offered (days after PO signature):
Delivery Terms required: |  | DDP INCOTERMS 2020 |  | DDP | Delivery Terms offered:
Delivery Destination required: |  | See above locations |  |  | Delivery Destination offered:
Minimum bid validity period required: |  | 90 calendar days |  | 30 | Bid validity period offfered:
Currency of Tender: |  | AFN |  | Ukrainian Hryvnia Гривня | Currency of bid:
Note: Bidders are welcome to qoute for one or multiple lots, however partial lot submission if not acceptable Sample submission is not part of the bid submission. Only technically qualified bidders will be required to submit samples. All submitted samples must strictly adhere to the specifications outlined in the tender documents, including dimensions, materials, and quality standards. Pre-Submission Review: A thorough review of the items will be conducted before sample submission to ensure compliance with all criteria specified in the tender. |  |  |  |  | Company Name:
Signed by a duly authorized company representative:
Title:
Date:
Print Name:
Stamp of company

## Detailed- BOQ (hidden)
Detailed estimation
Title | No. | Norm/ unit | A* | Item | Quantity | Unit | Unit cost | Total cost | Remarks
|  |  | Norm |  |  |  | Afs | Afs
A1 | 1 |  |  | Stone work with Mortar (M250) 1:5 | 7200 | m3 | 1174.5825 | 8456994
| 2.01 | 1 |  | Stone including transportation and measured in the wall | 7200 | m3 | 910 | 6552000
| 2.02 | 0.3885 |  | river Sandy Gravel (nakhoti) including transportation | 2797.2 | m3 | 645 | 1804194
| 2.03 | 87.5 |  | Cement | 12600 | bag | 8 | 100800
| 2.04 | 0.8 |  | Skilled labour on site | 5760 | md | 0 | 0 |  | 221.5385
| 2.05 | 1.5 |  | Unskilled labour on site | 10800 | md | 0 | 0 |  |  | 720 | 7200
the stone will be crushed not rive or round shape, the mortar sand is well washed and the water is clean | [10 empty] | 660
A2 | 2 |  |  | PCC (M,250) | 620 | m3 | 2622.4 | 1625888 |  |  | 12000
| 3.01 | 1.1 |  | Sandy gravel | 682 | m3 | 645 | 439890
| 3.02 | 280 |  | Cement | 3472 | bag | 8 | 27776
| 3.03 | 0.65 |  | Skilled labour on site | 403 | md | 849 | 342147
| 3.04 | 3.25 |  | Unskilled labour on site | 2015 | md | 405 | 816075
Under the PCC a layer of sand is necessary, the cement is fresh, mixer should be used for placing concrete, at least 10 days curing
At least 1.5 cm will be the thickness of plastering, the sand is clean and the cement is fresh, the proportion of mortar should be considered, at least 10 days curing
A3 | 3 |  |  | Pointing with Mortar (M400) 1:3 | 12000 | m2 | 15.475 | 185700
| 4.01 | 0.023 |  | fine Sane inclo\uding transportation | 276 | m3 | 645 | 178020
| 4.02 | 4 |  | Cement | 960 | bag | 8 | 7680
| 4.03 | 0.17 |  | Skilled labour on site | 2040 | md | 0 | 0
| 4.04 | 0.05 |  | Unskilled labour on site | 600 | md | 0 | 0
the pointing is plane pointing, the proportion of 1:3 should be considered
Project total cost (A1+A2+A3) | [7 empty] | 10268582 | 131648.4872
Summary
|  |  |  | Cement | Bag |  |  | 17032
|  |  |  | River sandy gravel | Cum |  |  | 3479.2
|  |  |  | Fine sand | Cum |  |  | 276
|  |  |  | Stone | Cum |  |  | 7200

## Sheet1 (hidden)
Stone massonry | 5000
| stone | 1 | 5000
| cement | 1.3 | 6500
| gravel | 0.456 | 2280
PCC | 120 |  |  | 0.1064 | 0.4256 | 0.44688
| gravel | 1.37 | 164.4 | 0.21714 | 1.3029 | 1.368
| cement | 6 | 720 | 6.5143