## BoQ
د مصرفي موادو او کار حجم د اوبو رسونې شبکې، سولر پمپ او لوړې ‌ذخیرې لپاره، د حسن زی (نهر کاریز) کلۍ، ژیړۍ ولسوالۍ، کندهار ولایت
Bill of Quantity for Solar Powered Water Supply project with Elevated Reservoir of Hassan Zai Nahr-e-Kariz village, Zhirai district, Kandahar province
Project Code-AF0240
S/NO شماره | Descriptions تشریحا ت | Unit واحد | Quantity مقدار | Cost/Unit (Afs.) قیمت فی واحد | Total Cost (Afs.) قیمت مجموعی | Remarks ملاحظات
A | BoQ for New Bore well
1 | Well drilling with Percussion machine diameter (12-16") depends on soil texture and Collecting sample of each hydrogeological formation. برمه کاری چاه توسط ماشین کوبه یی به قطر(12-16 انچ) در هر نوع طبقات وهمچنان جمع آوری نمونه طبقات هایدروجیولوجیکی | M | 150 |  | 0
2 | Supply and Installation of PVC casing pipe class -D, dia.8", (length will be 4m and weight will 40kg per rod,). تهیه ونصب فلترپی وی سی ازنوع کلاس (D) قطر 8 انچ . فی خاده ۴ متره و وزن یک خاده باید ۴۰ کلو ګرام باشد | M | 112 |  | 0
3 | Supply and installation of Filter pipe PVC Class-D. 8 inch dia. Total area for filter pipe openings should not be more than 25% of total area. (length will be 4m and weight will 40kg per rod.) تهیه ونصب فلترپی وی سی ازنوع کلاس (D) قطر 8 انچ فیصدی مساحت مساوات فلتر از25 فیصد مساحت مجموعی تجاوز نکند. خاده 4 متری و وزن هر خاده باید 40 کلو گرام باشد. | M | 48 |  | 0
4 | Gravel Packing from sorted gravel round washed gravel the size of gravel should be determind after well drilling accordding to the sample of starta . پرکاری جغل دراطراف پایپ فلتر ازنوع سورت شده بوده جغل مدور لشم دریائی وشسته که اندازه دانه های جغل نظر به ترکیب طبقات بعد از حفاری تعین میگردد.. | Cu.M | 8 |  | 0
5 | پرکاری عقب کیسنگ ازخاک بدون ریگ وجغل باشد. Back filling for casing pipe should be clay soil without gravel stone | Cu.M | 3 |  | 0
6 | Prepareing the technical report of well drilling, preparing well strata technical data table and making design of well according to the taken strata ( Location of Filter, Cassing and pump instalation depth ) Under supervission of PRRD representative. تهیه راپور تخنیکی ,مطابق جدول قبلاً اراسال شده ، تحت نظارت نماینده ریاست احیا و انکشاف دهات | LS | 1 |  | 0
7 | Execution of water quality tests (physical, chemical, biological) done by approved lab, alongside test Arsinic and another important test in water, this test should be aapproved by PRRD. اجرا نمودن تست بالای اب ,مطابق جدول قبلاً اراسال شده ، تحت نظارت نماینده ریاست احیا و انکشاف دهات | LS | 1 |  | 0
8 | Pump test for determination of discharge of well and taking sample of water for quality test after water cleaning Under supervission of MEDAIR and PRRD representative.. اجرای پمپ تست بخاطردریافت پارامتر هایدروجیولوجیکی (دیسچارج، سطح ستاتیکی آب، سطح دینامیکی، ستون آب درچاه و احیائی مجدد سطح آب) چاه وهمچنان نمونه گیری آب بعد از صاف شدن مکمل برای تعین کیفیت آن تحت نظارت نماینده دفتر مديير و ریاست احیاء وانکشاف دهات. . | Hours | 10 |  | 0
Sub-Total Cost for New Bore well (Afs) |  |  |  |  | 0
نوت : سطح آبهائی زیرزمینی درین ساحه 50 متر نشان داده شده وعمق کلی چاه 150 درنظر گرفته شده جهت اطمینان از مقدار آبدهی چاه الی نتیجه مؤفقانه چاه و پمپ تست آن باید که کارهای بعدی پروژه یعنی خریداری سولرپمپ، پنیل ها، ذخیره زمینی اعمار احاطه وتمدید سیستم تقسیماتی صورت نگیرد. حد اقل مقدار آبدهی چاه باید 2.1 لیتر در ثانیه باشد درصورتیکه مقدار آبدهی در حین پمپ تست کمتر از مقدار یاد شده باشد ریاست آبرسانی را در جریان گذاشته ممکن که در مشخصات واتر پمپ وپنیل ها تغیر آئید ویا کدام تصمیم لازم دیگر در مورد سرنوشت پروژه اتخاذ گردد، کسنگ وفلتر آن پی وی سی از نوع کلاس D وقطر 8 ا نچ باشد.
B | BoQ for Well Protection
1 | Excavation in ground type3 کندنکاری درزمین درجه | Cu.M | 2 |  | 0
2 | Stone Pitching under PCC work نصب بولدرها زیر کانکریت بدون سیخ | Cu.M | 0.9 |  | 0
3 | Plain Cement Concrete (PCC), (M150 kg/cm2) (1:2:4) کانکریت بدون سیخ با مارک مخلوطی (1:2:4) | Cu.M | 1.1 |  | 0
4 | Kilned brick masonry with mortar 1:4 (cement - sand) . (خشت کاری پخته به مخلوط مصاله 1:4 (ریگ : سمنت | Cu.M | 1.4 |  | 0
5 | Plaster work with cement-sand M:1:5 پلسترکاری با مخلوط سمنت وریگ مارک مخلوط مصاله | Sq.M | 11.8 |  | 0
6 | Plastic painting insidside & outside with 100% emulsion for well protectin box رنگمالی طرف داخل وخارج دیوار های بکس محافظتي چاه | Sq.M | 11.8 |  | 0
7 | Supply and installation of iron gate for well top manhole (iron sheet with 3mm thick) with all required activities and as per drawing. دروازه آهنی برای منهول ذخیره که ضخامت آهن چادر آن سه ملی متر باشد | LS | 1 |  | 0
Sub-Total Cost for Well Protection (Afs) |  |  |  |  | 0
C | BoQ for Solar pump system to Water reservoir
1 | Supply and installation of Submersible pump with inverter, and control box in stainless steel.(Solar water pump German or Europian standard SIEMENS SINAMICSV20 Modified as HYBRID Solar pump inverter (Siemens AG, Frauenauracher Str. 80, DE-91056 Erlangen).or equilvalent Pump:SP 7-27 N: Rated power - P1: 4.497 Kw, (3 x 380 - 440)V, Flow: 7.858 m³/h Total head: 105m, Materials: Pump: Stainless steel, Electrical data: Motor type: MS4000, Applic. motor: NEMA, Rated power - P2: 4 kW Power (P2) required by pump:4 kW, Mains frequency: 50 Hz, Rated voltage: 3 x 380-400-415 V Total water production per year: 26800 m³ Avg. water production per day: 73.5 m³/day Average water production per watt per day: 7.2 l/Wp/day Submersible pump system including controller with DataModule, motor and pump سولر پمپ ساخت کشور جرمنی و یا ستندرد اروپایی باشد | No | 1 |  | 0
2 | Supply and installaltion Solar panels (540 - 570)watt (GF (540 - 570) watt, LC 49.2V,LINUO Made in Germany (Solar Panels) 540 -570 watt or Equivalent in below specification and should German made or Eroupian Standard) صفحه سولر ازنوع سولر ساخت جرمنی ویا ستندرد اروپایی که دارای مشخصات داده شده باشد Range of ambient temperature: -40 .. 85 °C Electrical data: Maximum power point voltage: 41.62 V Open circuit voltage: 49.55 V Max power point current: 12.98 A Module shortcut current: 13.89 A Maximum power output: (540 - 570) W Solar module type: POLYCRYSTALLINE CE certificate for monocrystalline and monocrystalline, ISO 9001:2007 Certificate, DIN EN certificate, Efficiency for Monocrystalline 18%-20%, Efficiency for Polycrystalline 15%-18%, Performance to 10 years (min 90% power output), Performance to 20 years (min 80% power output), Visible lable on solar panel with technical specification | No | 20 |  | 0
3 | IO50 Switch box Meric باکس برای انورتر | Set | 1 |  | 0
4 | Supply and installation of Solar panels stand steel, (25 to 45) deg, Large (panels support structure ) stand should made of steel tube of 100mm*100mm with thickness of 3mm, and steel tube 50mm*100mm thickness of 3mm and L angle of 75mm with a thickness of 3mm. انتقال ونصب پایه سولرپنیل | Fix Stand | 1 |  | 0
5 | Cable splice kit 2.5-6 mm2 | Set | 2 |  | 0 | 8 pcs/set
6 | Submercible drop cable (4)mm2 from Controlar to solar pump کیبل برق از کنترولر الی پمپ | M | 140 |  | 0
7 | Power cable (1*10)mm2 from solar panels to inverter کیبل برق به قطر (۱*۱۰) | M | 80 |  | 0
8 | Power cable (2*1.5) for float siwtch کیبل به قطر دی ۲*۱.۵ برای فلات سویج | M | 25 |  | 0
9 | Electical conduit pipe for external power cables | M | 100 |  | 0
10 | Supply and installation of Wire tire white and black | PKT | 2 |  | 0
11 | Supply and installation of complete Ground system rod with copper Cable سیستم آرتنگ | Set | 1 |  | 0
12 | Supply and installation of Safty rope for holding of solar pump with the dia of 12mm ریسمان پلاستیکی برای واتر پمپ | M | 250 |  | 0
13 | Supply and installation of Float switch MS1 | Set | 1 |  | 0
14 | Dry-running switch for submersible pumps Sensor with required tools | Set | 1 |  | 0
15 | Power Drop cable, RD TML-B 2x1.5mm2 Cable for dry running protection | M | 130 |  | 0
16 | Supply and installation for pipe Paddle flange diameter 2'' (clip on the top of the well to hold up the riser main pipe) کلیپب برای محکم نمودن پایپ چاه | No | 1 |  | 0
17 | Supply and installation of (good quility non return valve Dia =1 1/2" (Inch) for riser main pipe in pump house, best quality with all related fittings تمبه والو به قطر یک نیم انچ | No | 1 |  | 0
Sub-Total Cost for Solar panels and solar pump(Afs) |  |  |  |  | 0
D | BoQ for Boundary wall of solar panels
1 | Excavation for reservoir in ground type 3-4- کندن کاری درزمین قسم سوم الی چهارم | Cu.M | #REF! |  | #REF!
2 | Soil for back filling with proper compaction as per drawing پرکاری خاک معه تپک کار مطابق نقشه | Cu.M | 20 |  | 0
3 | Stone masonry for boundary wall and frame's foundation protection with cement- sand mortar M:1:5 سنگکاری با مصاله سمنت وریگ مارک مخلوط | Cu.M | #REF! |  | #REF!
4 | Plain Cement Concrete with required frame work (Shuttering) (PCC), M150 kg/cm2 (1:2:4) کانکریت بدون سیخ با مارک مخلوطی | Cu.M | #REF! |  | #REF!
5 | Boulder Stone# 05 pitching work under PCC work | Cu.M | #REF! |  | #REF!
6 | Kilned brick masonry with mortar 1:4 (cement - sand) . (خشت کاری پخته به مخلوط مصاله 1:4 (ریگ : سمنت | Cu.M | #REF! |  | #REF!
7 | Plaster work with cement-sand M:1:5 پلسترکاری با مخلوط سمنت وریگ مارک مخلوط مصاله | Sq.M | #REF! |  | #REF!
8 | Pointing for outside and inside of Boundry wall with mortar 1:3 (cement -sand). M: 1:3 هنگاف کاری بیرونی وداخلی با مخلوط سمنت وریگ مارک مخلوط مصاله | Sq.M | #REF! |  | #REF!
9 | Plastic painting insidside & outside with 100% emulsion رنگمالی طرف داخل وخارج دیوار های احاطه سولر پنیل توسط رنگ پلاستیکی | Sq.M | #REF! |  | #REF!
10 | Polishing painting of stone masonry with plastic painting of pointing work (100% emulsion). | Sq.M | #REF! |  | #REF!
11 | Reinforced Cement Concrete (RCC), M 200kg/cm2 (1:1.5:3) including steel bars and shuttering (form work) according to the drawings. کانکریت سیخدار با مارک مخلوطه M200 (1:1.5:3)همرای قالب بندی و سیخ لازمه که در نقشه نشان داده شده است | Cu.M | #REF! |  | #REF!
12 | Supply and installation of metallic gate by 20 Gauge Russian GI iron sheet with all requirements (complete) according to drawing .دروازه آهنی برای احاطه سولر پنیل ها که ضخامت تخته آن 20 گیج روسی و مطابق نقشه باشد | Sq.M | 5 |  | 0
13 | Supply and installation of metallic door by 20 Gauge Russian GI iron sheet with all requirements (complete) according to drawing .دروازه آهنی برای اطاق پنیل ها که ضخامت تخته آن 20 گیج روسی و مطابق نقشه باشد | Sq.M | 2 |  | 0
14 | Supply and installation of metallic window with glass and screen with all requirements (complete) according to drawing .کلکین آهنی برای اطاق مطابق نقشه باشد. | Sq.M | 2.5 |  | 0
15 | Supply and installation of Concertina wire with required stands on boundary wall of solar panel (complete) according to the attached drawing تهیه ونصب سیم خار دار به پایه های لازمه بالائی دیوار احاطه مطابق نقشه | M | 80 |  | 0
Sub-Total Cost for Boundary wall of solar panels (Afs.) |  |  |  |  | #REF!
E | BoQ for 30Cu.M Elevated Water Tank (RESERVOIR)
1 | Excavation for reservoir in ground type# (05) کندن کاری درزمین قسم پنحم | Cu.M | #REF! |  | #REF!
2 | Back filling with soil and excavated material with proper compaction as per drawing. .پرکاری خاک معه تپک کار مطابق نقشه | Cu.M | #REF! |  | #REF!
3 | Plain Cement Concrete (PCC), M150.(1:2:4) کانکریت بیدون سیخ با مارک مخلوطی | Cu.M | #REF! |  | #REF!
4 | Reinforced Cement Concrete (RCC), M 200kg/cm2 (1:1.5:3) including steel bars and shuttering (form work) according to the drawings. کانکریت سیخدار با مارک مخلوطه M200 (1:1.5:3)همرای قالب بندی و سیخ لازمه که در نقشه نشان داده شده است | Cu.M | #REF! |  | #REF!
5 | Water stopper 24cm best quality | M | 17 |  | 0
6 | Stone masonry work with cement- sand mortar Mix(1:5) سنگکاری با مصاله سمنت وریگ مکس مخلوط | Cu.M | #REF! |  | #REF!
7 | Boulder Stone# 05 pitching work under PCC work | Cu.M | #REF! |  | #REF!
8 | Plaster work with cement-sand + padlow powder M: 1:3 for inside of Reservoir. M: 1:3. پلسترکاری داخلی ذخیره با پودر ضد نفوذ آب | Sq.M | #REF! |  | #REF!
9 | Plaster work with cement-sand Mix: 1:3 for external wall.M: 1:3. پلسترکاری بیرونی | Sq.M | #REF! |  | #REF!
10 | Isogam insulation on roof of reservoir.ایزوگام برای پوشش ذخیره | Sq.M | #REF! |  | #REF!
11 | Installation of iron gate for reservoir manhole (iron sheet of 3mm) with all required activities and as per drawing. دروازه آهنی برای منهول ذخیره با ضخامت آهن چادر سه ملی مطابق به نقشه | No | 1 |  | 0
12 | Installation of 1-1/2 inch Galvanised Iron Ladder 2mm for reservoir with all required activites according to drawings .زینه از پایپ جستی ملمع شده بقطر ۱.۵ انج نظر به نقشه تهیه شده | M | 2 |  | 0
13 | Supply and installation of 1-1/2 Galvanised Iron Ladder 2mm for reservoir with all required activites and as per drawings.زینه از پایپ جستی ملمع شده بقطر ۱.۵ انج | M | 11.5 |  | 0
14 | Supply and installation of hand rail with Iron Steel Pipe thickness of 2mm for reservoir with all required activites with painting of two layer according to drawings.کټاره از پایپ جستی ملمع شده بقطر 1.5 انج | M | 21 |  | 0
15 | Kilned Brick masonry with mortar for guard room under water resevior 1:4 (cement - sand) . خشت کاری پخته به مخلوط مصاله 1:4 (ریگ : سمنت) و خشت باید سانچه وپخته درجه اول باشد | Cu.M | 12.8 |  | 0
16 | Plastic painting work of Elevated Water Tank and guard room with 100% emulsion رنگمالی طرف ذخیره ارتفاعی و اطاق چوکیدار توسط رنگ پلاستیکی صد فیصد | M2 | #REF! |  | #REF!
17 | Supply and installation of Galvanized Iron pipe for the out let pipe, Internal Dia: 3(1/4)" پايپ آهني ملمع شده جستی بقطر | M | 26 |  | 0 | Two Pipe needs to install.
18 | Supply and installation of good qualtiy Air valve , Internal Dia.3(1/4)" ,وال هوا کش اتومات | No | 2 |  | 0 | Burunji Value
19 | Supply and installation of Galvanized 3" Iron pipe for the over flow & washing, Internal Dia: 3(1/2)" پايپ آهني ملمع شده جستی بقطر | M | 18 |  | 0
20 | Supply and installation of Galvanized 2" Iron pipe for the vintilation (Airlet), Internal Dia: 2" پايپ آهني ملمع شده جستی بقطر | M | 1.5 |  | 0
21 | Supply and installation of Galvanized Iron pipe for inlet, Internal Dia: 1(1/2)" پايپ آهني ملمع جستی بقطر داخلي | M | 16 |  | 0
22 | Supply and installation of Galvanized Iron Elbow for Airlet (Ventilation) pipe Dia: 2" زانو خم آهني ملمع جستی بقطر | No | 2 |  | 0
23 | Supply and installation of good quality Gate valve Dia= 3(1/4)" for outlete (distribution pipe), best quality (Burunji) گیت والو به قطر سه انچ | No | 2 |  | 0 | Burunji Value
24 | Supply and installation of Galvanized Iron Elbow for outlet (Distribution) pipe Dia: 3(1/4)" زانو خم آهني ملمع جستی بقطر | No | 4 |  | 0
25 | Supply and installation of Galvanized Iron Elbow for washout and overflow pipe Dia: 3(1/2)" زانو خم آهني ملمع جستی بقطر | No | 2 |  | 0
26 | Supply and installation of Galvanized Iron Elbow for inlete pipe Dia: 1(1/2)" زانو خم آهني ملمع جستی بقطر | No | 2 |  | 0
27 | Supply and installation of Galvanized Iron Tee for wash out (Washing) and overflow Dia: 3(1/2)"زانو خم آهني ملمع جستی بقطر | No | 1 |  | 0
28 | Supply and installation of Galvanized Iron Socket, Dia: 3(1/4)"سامي آهني ملمع جست بقطر | No | 4 |  | 0
29 | Supply and installation in washout pipe of Galvanized Iron Socket, Dia: 3(1/2)"سامي آهني ملمع جست بقطر | No | 2 |  | 0
30 | Supply and installation of PE female adapter for distribution pipes 90*3(1.4)" اتصال ماده نوع پولی ایتلین | No | 2 |  | 0
31 | Supply and installation of PE female adapter for Inlet pipe 1(1/2)"* 50 اتصال ماده نوع پولی ایتلین | No | 1 |  | 0
32 | Supply and installation of End cup for the wash out pipe 3(1/2)" فلق برای پایپ شستشو | No | 1 |  | 0
33 | Gutter with the size of (10x15)cm ناوه فلزي به اندازه | M | 13 |  | 0
Sub-Total Cost for 30 m3 of Elevated Tank (Afs): |  |  |  |  | #REF!
F | BoQ for 1 number Gate Valve and Air Valve Box
1 | Excavation in ground types 4 to 5 کندن کاری درزمین قسم چهارم الی پنجم | Cu.M | 1.7 |  | 0
2 | Back filling with soil and excavated material with proper compaction .پرکاری خاک معه تپک کاری | Cu.M | 0.5 |  | 0
3 | Reinforced Cement Concrete (RCC), M 200kg/cm2 including steel bars and shuttering according to the drawings.کانکریت سیخدار با مارک مخلوطی 1:1.5:3 همرای قالب بندی | Cu.M | 0.56 |  | 0
4 | Plaster work with cement-sand M: 1:3 . . پلسترکاری داخلی | Sq.M | 4 |  | 0
Total Cost for 1 number Gate Valve Box |  |  |  |  | 0
No of Gate Valve Box |  | No | 7
Sub-Total Cost for 7 number Gate Valve Box |  |  |  |  | 0
G | BoQ for Main and Distribution lines (From Spring to Water Reservoir , Water Tank to Stand Taps)
1 | Excavation of pipe trench for distribution pipes laying in ground type 4 to 6 کندنکاری در زمین قسم چهارم الی ششم | Cu.M | 1595.264 |  | 0
2 | Back filling of pipe trench by soft soil with installation of warning tapes as per drawing. پرکاری خاک و تپک کاری مع نصب نوارهشدار توسط خاک نرم مطابق نقشه | Cu.M | 398.816 |  | 0
3 | Back filling of pipe trench by excavated material with proper compaction.پرکاری خاک معه تپک کاری | Cu.M | 1196.448 |  | 0
4 | Supplying, installation, laying and fitting in place of High Density Polyethylene pipe (PE 100 PN12.5 SDR13.6), Outside Diameter: 20 mm, wall thickness 1.8 mm ,weight 0.09kg/m, Best quality.پایپ پولی ایتیلین بقطر خارجی 20 ملی با فشارقابل برداشت 12.5 بار | M | 1188.704 |  | 0
5 | Supplying, installation, laying and fitting in place of High Density Polyethylene pipe (PE 100, PN10, SDR17), Outside Diameter: 25 mm, wall thickness 1.8 mm ,weight 0.15kg/m, Best quality.پایپ پولی ایتیلین بقطر خارجی 25 ملی با فشارقابل برداشت 16 بار | M | 677.193 |  | 0
6 | Supplying, installation, laying and fitting in place of High Density Polyethylene pipe (PE 100 PN 10 SDR 17), Outside Diameter: 32 mm, wall thickness 1.9 mm ,weight 0.187 kg/m, Best quality.پایپ پولی ایتیلین بقطر خارجی 32 ملی با فشارقابل برداشت 10 بار | M | 814.407 |  | 0
7 | Supplying, installation, laying and fitting in place of High Density Polyethylene pipe (PE 100 PN 10 SDR 11), Outside Diameter: 40 mm, wall thickness 2.4 mm ,weight 0.295 kg/m, Best quality.پایپ پولی ایتیلین بقطر خارجی 40 ملی با فشارقابل برداشت 10 بار | M | 236.918 |  | 0
8 | Supplying, installation, laying and fitting in place of High Density Polyethylene pipe (PE 100 PN 10 SDR 17), Outside Diameter: 50 mm, wall thickness 3 mm ,weight 0.453 kg/m, Best quality.پایپ پولی ایتیلین بقطر خارجی 50 ملی با فشارقابل برداشت 10 بار | M | 416.218 |  | 0
9 | Supplying, installation, laying and fitting in place of High Density Polyethylene pipe (PE 100 PN 10 SDR 17), Outside Diameter: 63 mm, wall thickness 3.8 mm ,weight 0.721 kg/m, Best quality.پایپ پولی ایتیلین بقطر خارجی 63 ملی با فشارقابل برداشت 10 بار | M | 244.805 |  | 0
10 | Supplying, installation, laying and fitting in place of High Density Polyethylene pipe (PE 100 PN 10 SDR 17), Outside Diameter: 75 mm, wall thickness 4.5 mm ,weight 1.02 kg/m, Best quality.پایپ پولی ایتیلین بقطر خارجی 75 ملی با فشارقابل برداشت 10 بار | M | 458.447 |  | 0
11 | Supplying, installation, laying and fitting in place of High Density Polyethylene pipe (PE 100 PN 10 SDR 17), Outside Diameter: 90 mm, wall thickness 5.4 mm ,weight 1.45 kg/m, Best quality.پایپ پولی ایتیلین بقطر خارجی 90 ملی با فشارقابل برداشت 10 بار | M | 948.508 |  | 0
12 | Supply and installation of Gate valve (Good Quality) Nominal Diameter = 3/4" for best qualityگیت وال به قطر | No | 43 |  | 0
13 | Supply and installation of Gate valve (Good Quality) Nominal Diameter = 1" for best qualityگیت وال به قطر | No | 10 |  | 0
14 | Supply and installation of Gate valve (Good Quality) Nominal Diameter = 3" for best qualityگیت وال به قطر | No | 1 |  | 0
15 | Supply and installation of Gate valve (Good Quality) Nominal Diameter = 2-1/2" for best qualityگیت وال به قطر | No | 3 |  | 0
16 | Supply and installation of Gate valve (Good Quality) Nominal Diameter = 1-1/4" for best qualityگیت وال به قطر | No | 3 |  | 0
17 | Supply and installation of Polyethylene Straight Coupler, diameter (90x90) mmوصل کننده مستقیم نوع پولی ایتیلین | No | 16 |  | 0
18 | Supply and installation of Polyethylene Straight Coupler, diameter (75x75) mmوصل کننده مستقیم نوع پولی ایتیلین | No | 7 |  | 0
19 | Supply and installation of Polyethylene Straight Coupler, diameter (63x63) mmوصل کننده مستقیم نوع پولی ایتیلین | No | 3 |  | 0
20 | Supply and installation of Polyethylene Straight Coupler, diameter (50x50) mmوصل کننده مستقیم نوع پولی ایتیلین | No | 4 |  | 0
21 | Supply and installation of Polyethylene Straight Coupler, diameter (40x40) mmوصل کننده مستقیم نوع پولی ایتیلین | No | 1 |  | 0
22 | Supply and installation of Polyethylene Straight Coupler, diameter (32x32) mmوصل کننده مستقیم نوع پولی ایتیلین | No | 3 |  | 0
23 | Supply and installation of Polyethylene Straight Coupler, diameter (25x25) mmوصل کننده مستقیم نوع پولی ایتیلین | No | 1 |  | 0
24 | Supply and installation of Polyethylene Straight Coupler, diameter (20x20) mmوصل کننده مستقیم نوع پولی ایتیلین | No | 1 |  | 0
25 | Supply and installation of Galvanized Iron Nipple, diameter 1"اشتت آهني ملمع جست بقطر | No | 62 |  | 0
26 | Supply and installation of Galvanized Iron Nipple, diameter (3/4)"اشتت آهني ملمع جست بقطر | No | 14 |  | 0
27 | Supply and installation of Polyethylene female adapter (MTA), diameter (90 x3(1/2)")ادپتر ماده (مؤنث) بقطر | No | 2 |  | 0
28 | Supply and installation of Polyethylene female adapter (MTA), diameter (75 x (3)")ادپتر ماده (مؤنث) بقطر | No | 1 |  | 0
29 | Supply and installation of Polyethylene female adapter (MTA), diameter (63x2(1/2)")ادپتر ماده (مؤنث) بقطر | No | 1 |  | 0
30 | Supply and installation of Polyethylene female adapter (MTA), diameter (25 x (1)")ادپتر ماده (مؤنث) بقطر | No | 12 |  | 0
31 | Supply and installation of Polyethylene female adapter (MTA), diameter (20 x (3/4)")ادپتر ماده (مؤنث) بقطر | No | 62 |  | 0
32 | Supply and installation of Polyethylene Reducer, Size (90X75)mmوصل کننده بوتلی نوع پولی ایتیلین | No | 2 |  | 0
33 | Supply and installation of Polyethylene Reducer, Size (75x63)mmوصل کننده بوتلی نوع پولی ایتیلین | No | 1 |  | 0
34 | Supply and installation of Polyethylene Reducer, Size (75x50)mmوصل کننده بوتلی نوع پولی ایتیلین | No | 2 |  | 0
35 | Supply and installation of Polyethylene Reducer, Size (63x50)mmوصل کننده بوتلی نوع پولی ایتیلین | No | 3 |  | 0
36 | Supply and installation of Polyethylene Reducer, Size (50x40)mmوصل کننده بوتلی نوع پولی ایتیلین | No | 5 |  | 0
37 | Supply and installation of Polyethylene Reducer, Size (50x32)mmوصل کننده بوتلی نوع پولی ایتیلین | No | 3 |  | 0
38 | Supply and installation of Polyethylene Reducer, Size (40x32)mmوصل کننده بوتلی نوع پولی ایتیلین | No | 5 |  | 0
39 | Supply and installation of Polyethylene Reducer, Size (40x25)mmوصل کننده بوتلی نوع پولی ایتیلین | No | 1 |  | 0
40 | Supply and installation of Polyethylene Reducer, Size (32x25)mmوصل کننده بوتلی نوع پولی ایتیلین | No | 10 |  | 0
41 | Supply and installation of Polyethylene Reducer, Size (32x20)mmوصل کننده بوتلی نوع پولی ایتیلین | No | 3 |  | 0
42 | Supply and installation of Polyethylene Reducer, Size (25x20)mmوصل کننده بوتلی نوع پولی ایتیلین | No | 16 |  | 0
43 | Supply and installation of Polyethylene Tee Reducer, Size (90x75x90)mmسه دهن بوتلی نوع پولی ایتیلین | No | 1 |  | 0
44 | Supply and installation of Polyethylene Tee Reducer, Size (75x63x75)mmسه دهن بوتلی نوع پولی ایتیلین | No | 2 |  | 0
45 | Supply and installation of Polyethylene Tee Reducer, Size (75x50x75)mmسه دهن بوتلی نوع پولی ایتیلین | No | 2 |  | 0
46 | Supply and installation of Polyethylene Tee Reducer, Size (63x40x63)mmسه دهن بوتلی نوع پولی ایتیلین | No | 2 |  | 0
47 | Supply and installation of Polyethylene Tee Reducer, Size (50x40x50)mmسه دهن بوتلی نوع پولی ایتیلین | No | 1 |  | 0
48 | Supply and installation of Polyethylene Tee Reducer, Size (50x32x50)mmسه دهن بوتلی نوع پولی ایتیلین | No | 4 |  | 0
49 | Supply and installation of Polyethylene Tee Reducer, Size (40x25x40)mmسه دهن بوتلی نوع پولی ایتیلین | No | 2 |  | 0
50 | Supply and installation of Polyethylene Tee Reducer, Size (32x25x32)mmسه دهن بوتلی نوع پولی ایتیلین | No | 4 |  | 0
51 | Supply and installation of Polyethylene Tee Reducer, Size (32x20x32)mmسه دهن بوتلی نوع پولی ایتیلین | No | 9 |  | 0
52 | Supply and installation of Polyethylene Tee Reducer, Size (25x20x25)mmسه دهن بوتلی نوع پولی ایتیلین | No | 2 |  | 0
53 | Supply and installation of Polyethylene saddle clump, Size (90x(3/4)"), .سدل بست | No | 1 |  | 0
54 | Supply and installation of Polyethylene saddle clump, Size (75x(01)"), .سدل بست | No | 1 |  | 0
55 | Supply and installation of Polyethylene saddle clump, Size (75x(3/4)"), .سدل بست | No | 11 |  | 0
56 | Supply and installation of Polyethylene saddle clump, Size (63x(3/4)"), .سدل بست | No | 2 |  | 0
57 | Supply and installation of Polyethylene saddle clump, Size (50x(3/4)"), .سدل بست | No | 1 |  | 0
58 | Supply and installation of Polyethylene saddle clump, Size (40x(3/4)"), .سدل بست | No | 2 |  | 0
59 | Supply and installation of Polyethylene End cup, size (Ф90) mm | No | 2 |  | 0
60 | Supply and installation of Polyethylene End cup, size (Ф75) mm | No | 2 |  | 0
61 | Supply and installation of Polyethylene End cup, size (Ф63) mm | No | 2 |  | 0
62 | Supply and installation of Polyethylene End cup, size (Ф50) mm | No | 4 |  | 0
63 | Supply and installation of Polyethylene End cup, size (Ф40) mm | No | 4 |  | 0
64 | Supply and installation of Polyethylene End cup, size (Ф32) mm | No | 4 |  | 0
65 | Supply and installation of Polyethylene End cup, size (Ф25) mm | No | 10 |  | 0
66 | Supply and installation of Polyethylene End cup, size (Ф20) mm | No | 43 |  | 0
Sub-Total Cost for distribution line (Afs.) |  |  |  |  | 0
H | BoQ for Stand Tap Construction (1 No)
1 | Excavation for Stand Tap in ground type 3 - 5 کندنکاری برای ساختمان شیردهن ها در زمین قسم سوم الی پنجم | Cu.M | 1.7 |  | 0
2 | Back filling with soil and excavated material with proper compaction .پرکاری خاک معه تپک کاری | Cu.M | 1 |  | 0
3 | Plain Cement Concrete M: 1:2:4 کانکریت بدون سیخ به مارک 1:2:4 | Cu.M | 0.61 |  | 0
4 | Reinforced Cement Concrete (RCC), M 200kg/cm2 including steel bars and shuttering according to the drawings.کانکریت سیخدار با مارک مخلوطی 1:1.5:3 همرای قالب بندی | Cu.M | 0.04 |  | 0
5 | Plaster work with cement-sand, M: 1:3 پلسترکاری مطابق نقشه با مارک 1:3 مصالحه | Sq.M | 0.17 |  | 0
6 | Supply and installation of Galvanized Iron Union 1/2 " پیوند آهني ملمع جستی بقطر | No | 2 |  | 0
7 | Nickly Taps high quality 3/4" (43 pcs), and 1" (10 pcs). (Weight 330-350gr per tap). شیردهن نیکلی با کیفیت عالی به قطر | No | 1 |  | 0
8 | Supply and installation of Galvanized Iron Elbow, diameter 1/2"زانو خم آهني ملمع جست بقطر | No | 2 |  | 0
9 | Supply and installaiton of Galvanized Iron (GI) pipe , Internal diameter= 3/4" (for 43 stp) and 1" (for 10 stp) پايپ آهني ملمع جستی بقطر داخلي | M | 1.5 |  | 0
SubTotal cost for 1 No Stand Taps (AFN) قیمت مجموعی برای1 عدد شیردهن (افغانی) |  |  |  |  | 0
No of Stand Taps تعداد شیردهن ها |  | 53
SubTotal cost for All of 53 Stand Taps (AFN) قیمت مجموعی برای تمام شیردهن ها (افغانی) |  |  |  |  | 0
I | BoQ for other cost (Afs.)
1 | Tools for pipe scheme caretaker (valve man): tools box, threading machine (dye), threading machine tripod with vice and blades, pipe cutter, pipe wrench, chain wrench, screw wrench (shifting spanner), metal file, pliers, screw driver, hacksaw, hacksaw blades, lever arm, and meter. سامان برای نلدوان (وال مین) شبکه آبرسانی از قبیل باکس برای وسایل، دایی یا ماشین چوری کشی، سه پایه ماشین چورى كشى با گیرا و پل، پائپ كتر، پایپ رنچ، چین رنچ سكرورنچ، سوهان، پلاس، پیچكش، اره، پل اره، جبل، متر | LMS | 1 |  | 0
2 | Site cleaning of whole construction site (Every construction site) after work needs for removal of extra materials and levelling of site پاک کاری ساحه | LS | 1 |  | 0
3 | Marble Sign Board (40 x 60)cm for project as per engineer approval لوحه پروژه نظر به تایید انجنیر | No | 1 |  | 0
SubTotal cost for for other cost (Afs.) |  |  |  |  | 0
Grand Total Cost (Afs.) قیمت مجموعی به افغانی |  |  |  |  | #REF!
Note:1 Before installation all equipment and tools must be check by technical engineer, after the Project incharge engineer aprroval the contractor will satrt the delivery for installation of materials. Its also needs to be mention that the contractor must consider the cost of form work (Shuttering work) for RCC work and for PCC installation in its unit price.
2-All materials must be based on specification and good qaulity.
3- The payment will paid based on actual work in the site, supply and installation of all items included in the drawings is the contractors' responsibility (Contractor is overall responsible for supply and installation of all items).
Prepared by: WASH Team KHR Checked by: Samiullah Azizi Reviewed By : Eng. Sayed Waheedullah Majeed Approvaed By: Simon Beswetherick
Position: WASH Supervisor Position : Deputy WASH Advisor Position : WASH and Food Security Project Manager

## Fittings
List of Fitting Materials of Hassanzai (Nahr-e-Kariz) Solar Powered Water Supply Network
Pipe |  |  |  | Fittings | [11 empty] | Remarks کتنې
Location ځای | Length (m) اوږدوالۍ په متر | Diameter (mm) د پایپ قطر | Type د پایپ ډول | Gate Valve ګیټ والو | Straight Coupler مستقیم نښلوونکۍ | Socket ساکټ (سامي) | Nipple (اشتت) | Union پیوند | Elbow / Bend زانوخم | Tap نلکۍ | Reducer بوتلي | Tee سه دهن (Tee Reducer) | MTA ادپتر | End Cap | Saddle Clamp سدل بست
TANK - VB (Value Box) | 12 | 3 1/2" | GI | (3(1/2))" x 1 |  |  |  | (3(1/2))" x 2 | (3(1/2))" x 2 | [6 empty] | Outlet pipe (Disribution)
| 12 | 3 1/2" | GI | (3(1/2))" x 1 |  |  |  | (3(1/2))" x 2 | (3(1/2))" x 2 |  |  |  | (90x3(1/2)") x 1 |  |  | Outlet pipe (Disribution)
| 15 | 2.5" | GI |  |  |  |  | (2(1/2))" x 3 | (2(1/2))" x 3 |  |  |  | (63x2(1/2)") x 1 |  |  | Over flow
| 12 | 3" | GI | 3" x 1 |  |  |  | 3" x 2 | 3" x 2 |  |  |  | 75x3" x 1 |  |  | Washing Pipe
RVR - B02 | 55 | 90 | PE 10 Bar | [9 empty] | (90x3(1/2)") x 1
B02 - J03 | 135.95 | 90 | PE 10 Bar |  |  | (90*90)x3 |  |  |  |  | (75x50) x 1
J03 - J04 | 22.47 | 32 | PE 10 Bar | [7 empty] | (50x32) x 1
J04 - STP-01 | 12.88 | 20 | PE 12.7 Bar | Ф(3/4)" x 1 |  |  | Ф (3/4)" x 1 |  |  | TAPФ(3/4)" |  |  | (20x(3/4)") x 1
J04 - J05 | 25.73 | 32 | PE 10 Bar | [7 empty] | (32x25) x 1
J05 - STP-02 | 12.88 | 20 | PE 12.7 Bar | Ф(3/4)" x 1 |  |  | Ф (3/4)" x 1 |  |  | TAPФ(3/4)" |  |  | (20x(3/4)") x 1
J05 - B21(a) | 20.71 | 25 | PE 10 Bar | [7 empty] | (25x20) x 1
B21(a) - STP-03 | 56.61 | 20 | PE 12.7 Bar | Ф(3/4)" x 1 |  |  | Ф (3/4)" x 1 |  |  | TAPФ(3/4)" |  |  | (20x(3/4)") x 1
J03 - J06 | 15.08 | 75 | PE 10 Bar | [7 empty] | (90x75) x 1
J06 - STP-04 | 47.81 | 20 | PE 12.7 Bar | Ф(3/4)" x 1 |  |  | Ф (3/4)" x 2 |  |  | TAPФ(3/4)" | (25x20) x 1 |  | (20x(3/4)") x 2 |  | (75x(3/4)")x1
J06 - J07 | 11.39 | 75 | PE 10 Bar
J07 - STP-05 | 11.7 | 20 | PE 12.7 Bar | Ф(3/4)" x 1 |  |  | Ф (3/4)" x 2 |  |  | TAPФ(3/4)" | (25x20) x 1 |  | (20x(3/4)") x 2 |  | (75x(3/4)")x1
J07 - J08 | 11.15 | 75 | PE 10 Bar
J08 - STP-06 | 14.68 | 20 | PE 12.7 Bar | Ф(3/4)" x 1 |  |  | Ф (3/4)" x 2 |  |  | TAPФ(3/4)" | (25x20) x 1 |  | (20x(3/4)") x 2 |  | (75x(3/4)")x1
J08 - J09 | 17.94 | 75 | PE 10 Bar |  |  | (75x75)x1
J09 - STP-07 | 34.88 | 20 | PE 12.7 Bar | Ф(3/4)" x 1 |  |  | Ф (3/4)" x 2 |  |  | TAPФ(3/4)" | (25x20) X 1 |  | (20x(3/4)") x 2 |  | (75x(3/4)")x1
J09 - J10 | 13.8 | 75 | PE 10 Bar
J10 - STP-08 | 45.97 | 20 | PE 12.7 Bar | Ф(3/4)" x 1 |  |  | Ф (3/4)" x 2 |  |  | TAPФ(3/4)" | (25x20) x 1 |  | (20x(3/4)") x 2 |  | (75x(3/4)")x1
J10 - J11 | 51.14 | 75 | PE 10 Bar |  |  | (75x75)x1
J11 - STP-09 | 12.13 | 20 | PE 12.7 Bar | Ф(3/4)" x 1 |  |  | Ф (3/4)" x 2 |  |  | TAPФ(3/4)" | (25x20) x 1 |  | (20x(3/4)") x 2 |  | (75x(3/4)")x1
J11 - J12 | 118.63 | 75 | PE 10 Bar |  |  | (75x75)x2
J12 - J13 | 48.03 | 32 | PE 10 Bar | [7 empty] | (75x50) x 1
(50x32) x 1
J13 - STP-10 | 9.34 | 20 | PE 12.7 Bar | Ф(3/4)" x 1 |  |  | Ф (3/4)" x 1 |  |  | TAPФ(3/4)" |  | (32x20x32) x 1 | (20x(3/4)") x 1
J13 - J14 | 78.47 | 32 | PE 10 Bar |  |  | (32x32)x1
J14 - J15 | 22.76 | 25 | PE 10 Bar | [8 empty] | (32x25x32) x 1
J15 - STP-11 | 10.08 | 25 | PE 10 Bar | Ф(01)" x 1 |  |  | Ф (01)" x 1 |  |  | TAPФ(01)" |  | (25x20x25) x 1 | (25x(01)") x 1
J15 - STP-12 | 21.84 | 20 | PE 12.7 Bar | Ф(3/4)" x 1 |  |  | Ф (3/4)" x 1 |  |  | TAPФ(3/4)" |  |  | (20x(3/4)") x 1
J14 - J16 | 33.67 | 32 | PE 10 Bar | [8 empty] | (32x20x32) x 1
J16 - STP-13 | 13.25 | 20 | PE 12.7 Bar | Ф(3/4)" x 1 |  |  | Ф (3/4)" x 1 |  |  | TAPФ(3/4)" |  |  | (20x(3/4)") x 1
J16 - STP-14 | 30.42 | 25 | PE 10 Bar | Ф(01)" x 1 |  |  | Ф (01)" x 1 |  |  | TAPФ(01)" | (32x25) x 1 |  | (25x(01)") x 1
J12 - J17 | 14.62 | 63 | PE 10 Bar | [8 empty] | (75x63x75) x 1
J17 - STP-15 | 38.79 | 25 | PE 10 Bar | Ф(01)" x 1 |  |  | Ф (01)" x 1 |  |  | TAPФ(01)" | (40x25) x 1 | (63x40x63) x 1 | (25x(01)") x 1
J17 - J18 | 47.08 | 63 | PE 10 Bar |  |  | (63x63)x1
J18 - STP-16 | 26 | 25 | PE 10 Bar | Ф(01)" x 1 |  |  | Ф (01)" x 2 |  |  | TAPФ(01)" |  |  | (25x(01)") x 2 |  | (63x(01)")x1
J18 - J181 | 107.05 | 50 | PE 10 Bar |  |  | (50x50)x1 |  |  |  |  | (63x50) x 1
J181 - STP-17 | 35.34 | 20 | PE 12.7 Bar | Ф(3/4)" x 1 |  |  | Ф (3/4)" x 2 |  |  | TAPФ(3/4)" |  |  | (20x(3/4)") x 2 |  | (50x(3/4)")x1
J181 - J19 | 29.75 | 50 | PE 10 Bar |  |  | (50x50)x1
J19 - STP-18 | 63.64 | 25 | PE 10 Bar | Ф(01)" x 1 |  |  | Ф (01)" x 1 |  |  | TAPФ(01)" | (32x25) x 1 | (50x32x50) x 1 | (25x(01)") x 1
J19 - J24 | 22.75 | 50 | PE 10 Bar | [7 empty] | (50x40) x 1
J24 - STP-24 | 52.19 | 20 | PE 12.7 Bar | Ф(3/4)" x 1 |  | (20x20)x1 | Ф (3/4)" x 2 |  |  | TAPФ(3/4)" |  |  | (20x(3/4)") x 2 |  | (40x(3/4)")x1
J24 - J20 | 38.82 | 40 | PE 10 Bar |  |  | (40x40)x1
J20 - STP-19 | 13.83 | 25 | PE 10 Bar | Ф(01)" x 1 |  |  | Ф (01)" x 1 |  |  | TAPФ(01)" |  | (40x25x40) x 1 | (25x(01)") x 1
J20 - J21 | 57.9 | 40 | PE 10 Bar | [7 empty] | (40x32) x 1
J21 - STP-20 | 13.32 | 20 | PE 12.7 Bar | Ф(3/4)" x 1 |  |  | Ф (3/4)" x 2 |  |  | TAPФ(3/4)" |  |  | (20x(3/4)") x 2 |  | (40x(3/4)")x1
J21 - J22 | 134.24 | 32 | PE 10 Bar |  |  | (32x32)x1
J22 - STP-21 | 50.56 | 20 | PE 12.7 Bar | Ф(3/4)" x 1 |  |  | Ф (3/4)" x 1 |  |  | TAPФ(3/4)" |  | (32x20x32) x 1 | (20x(3/4)") x 1
J22 - J23 | 49.46 | 25 | PE 10 Bar |  |  | (25x25)x1 |  |  |  |  | (32x25) x 1
J23 - STP-23 | 23.77 | 20 | PE 12.7 Bar | Ф(3/4)" x 1 |  |  | Ф (3/4)" x 1 |  |  | TAPФ(3/4)" |  | (25x20x25) x 1 | (20x(3/4)") x 1
J23 -STP-22 | 32.64 | 20 | PE 12.7 Bar | Ф(3/4)" x 1 |  |  | Ф (3/4)" x 1 |  |  | TAPФ(3/4)" | (25x20) x 1 |  | (20x(3/4)") x 1
RVR - J02 | 415.11 | 90 | PE 10 Bar |  |  | (90x90)x8
J02 - J03 | 178.59 | 90 | PE 10 Bar |  |  | (90x90)x4
J03 - J25 | 77.63 | 90 | PE 10 Bar |  |  | (90x90)x1
J25 - STP-25 | 9.71 | 20 | PE 12.7 Bar | Ф(3/4)" x 1 |  |  | Ф (3/4)" x 2 |  |  | TAPФ(3/4)" |  |  | (20x(3/4)") x 2 |  | (90x(3/4)")x1
J25 - J26 | 43.3 | 75 | PE 10 Bar | [7 empty] | (90x75) x 1
J26 - STP-26 | 28.3 | 20 | PE 12.7 Bar | Ф(3/4)" x 1 |  |  | Ф (3/4)" x 2 |  |  | TAPФ(3/4)" |  |  | (20x(3/4)") x 2 |  | (75x(3/4)")x1
J26 - J27 | 33.14 | 75 | PE 10 Bar |  |  | (75x75)x1
J27 - STP-27 | 38.16 | 25 | PE 10 Bar | Ф(01)" x 1 |  |  | Ф (01)" x 2 |  |  | TAPФ(01)" |  |  | (25x(01)") x 2 |  | (75x(01)")x1
J27 - J28 | 22.03 | 75 | PE 10 Bar |  |  | (75x75)x1
J28 - B08 | 7.72 | 40 | PE 10 Bar | [7 empty] | (50x40) x 1 | (75x50x75) x 1
B08 - J29 | 24.23 | 32 | PE 10 Bar | [7 empty] | (40x32) x 1
J29 - STP-28 | 10.75 | 20 | PE 12.7 Bar | Ф(3/4)" x 1 |  |  | Ф (3/4)" x 1 |  |  | TAPФ(3/4)" |  | (32x20x32) x 1 | (20x(3/4)") x 1
J29 - J30 | 15.62 | 32 | PE 10 Bar | [7 empty] | (32x25) x 1
J30 - STP-29 | 10.08 | 20 | PE 12.7 Bar | Ф(3/4)" x 1 |  |  | Ф (3/4)" x 1 |  |  | TAPФ(3/4)" |  | (32x20x32) x 1 | (20x(3/4)") x 1
J30 - STP-30 | 12.01 | 20 | PE 12.7 Bar | Ф(3/4)" x 1 |  |  | Ф (3/4)" x 1 |  |  | TAPФ(3/4)" | (25x20) x 1 |  | (20x(3/4)") x 1
J28 - J50 | 70.53 | 75 | PE 10 Bar |  |  | (75x75)x1
J50 - J42 | 8.64 | 75 | PE 10 Bar | [8 empty] | (75x50x75) x 1
J50 - J51 | 126.15 | 32 | PE 10 Bar |  |  | (32x32)x1 |  |  |  |  | (50x32) x 1
J51 - B31 | 30.89 | 25 | PE 10 Bar | [8 empty] | (32x25x32) x 1
B31 - STP-52 | 13.36 | 20 | PE 12.7 Bar | Ф(3/4)" x 1 |  |  | Ф (3/4)" x 1 |  |  | TAPФ(3/4)" | (25x20) x 1 |  | (20x(3/4)") x 1
J51 - STP-51 | 32.73 | 20 | PE 12.7 Bar | Ф(3/4)" x 1 |  |  | Ф (3/4)" x 1 |  |  | TAPФ(3/4)" | (32x20) x 1 | (32x25x32) x 1 | (20x(3/4)") x 1
J51 - B32 | 33.53 | 25 | PE 10 Bar | [7 empty] | (25x20) x 1
B32 - STP-53 | 19.68 | 20 | PE 12.7 Bar | Ф(3/4)" x 1 |  |  | Ф (3/4)" x 1 |  |  | TAPФ(3/4)" |  |  | (20x(3/4)") x 1
J42 - J32 | 24.44 | 63 | PE 10 Bar | [7 empty] | (75x63) x 1 | (75x63x75) x 1
J32 - STP-31 | 27.39 | 20 | PE 12.7 Bar | Ф(3/4)" x 1 |  |  | Ф (3/4)" x 2 |  |  | TAPФ(3/4)" |  |  | (20x(3/4)") x 2 |  | (63x(3/4)")x1
J32 - J34 | 46.01 | 32 | PE 10 Bar | [7 empty] | (40x32) x 1 | (63x40x63) x 1
J34 - STP-33 | 14.23 | 25 | PE 10 Bar | Ф(01)" x 1 |  |  | Ф (01)" x 1 |  |  | TAPФ(01)" |  | (32x25x32) x 1 | (25x(01)") x 1
J34 - B13 | 23.01 | 25 | PE 10 Bar | [7 empty] | (25x20) x 1
B13 - STP-32 | 26.94 | 20 | PE 12.7 Bar | Ф(3/4)" x 1 |  |  | Ф (3/4)" x 1 |  |  | TAPФ(3/4)" |  |  | (20x(3/4)") x 1
J32 - J35 | 25.5 | 63 | PE 10 Bar | [7 empty] | (63x50) x 1
J35 - STP-34 | 13.02 | 20 | PE 12.7 Bar | Ф(3/4)" x 1 |  |  | Ф (3/4)" x 1 |  |  | TAPФ(3/4)" | (32x20) x 1 | (50x32x50) x 1 | (20x(3/4)") x 1
J35 - B15 | 17.91 | 40 | PE 10 Bar | [7 empty] | (50x40) x 1
B15 - J38 | 11.51 | 50 | PE 10 Bar | [7 empty] | (50x40) x 1
J38 - J36 | 43.33 | 32 | PE 10 Bar | [7 empty] | (50x32) x 1 | (50x40x50) x 1
J36 - STP-35 | 32.12 | 20 | PE 12.7 Bar | Ф(3/4)" x 1 |  |  | Ф (3/4)" x 1 |  |  | TAPФ(3/4)" |  | (32x20x32) x 1 | (20x(3/4)") x 1
J36 - J37 | 26.45 | 32 | PE 10 Bar | [8 empty] | (32x20x32) x 1
J37 - STP-36 | 30.48 | 20 | PE 12.7 Bar | Ф(3/4)" x 1 |  |  | Ф (3/4)" x 1 |  |  | TAPФ(3/4)" |  |  | (20x(3/4)") x 1
J37 - B18 | 46.15 | 25 | PE 10 Bar | [7 empty] | (32x25) x 1
B18 - STP-37 | 55.07 | 20 | PE 12.7 Bar | Ф(3/4)" x 1 |  |  | Ф (3/4)" x 1 |  |  | TAPФ(3/4)" | (25x20) x 1 |  | (20x(3/4)") x 1
J38 - J39 | 25.02 | 40 | PE 10 Bar | [8 empty] | (40x25x40) x 1
J39 - STP-38 | 21.73 | 20 | PE 12.7 Bar | Ф(3/4)" x 1 |  |  | Ф (3/4)" x 1 |  |  | TAPФ(3/4)" | (25x20) x 1 |  | (20x(3/4)") x 1
J39 - J40 | 13.43 | 32 | PE 10 Bar | [7 empty] | (40x32) x 1
J40 - STP-39 | 9.51 | 20 | PE 12.7 Bar | Ф(3/4)" x 1 |  |  | Ф (3/4)" x 1 |  |  | TAPФ(3/4)" |  | (32x20x32) x 1 | (20x(3/4)") x 1
J40 - B21 | 25.57 | 32 | PE 10 Bar | [7 empty] | (32x25) x 1
J41 - STP-40 | 23.87 | 20 | PE 12.7 Bar | Ф(3/4)" x 1 |  |  | Ф (3/4)" x 1 |  |  | TAPФ(3/4)" |  | (32x20x32) x 1 | (20x(3/4)") x 1
B21 - B23 | 61.64 | 25 | PE 10 Bar | [7 empty] | (32x25) x 1
B23 - STP-41 | 27.4 | 20 | PE 12.7 Bar | Ф(3/4)" x 1 |  |  | Ф (3/4)" x 1 |  |  | TAPФ(3/4)" | (25x20) x 1 |  | (20x(3/4)") x 1
J42 - J43 | 36.93 | 63 | PE 10 Bar |  |  | (63x63)x1 | Ф (3/4)" x 2 | [7 empty] | (63x(3/4)")x1
J43 - STP-42 | 58.74 | 20 | PE 12.7 Bar | Ф(3/4)" x 1 |  |  | Ф (3/4)" x 2 |  |  | TAPФ(3/4)" |  |  | (20x(3/4)") x 2
J43 - B33 | 73.98 | 63 | PE 10 Bar |  |  | (63x63)x1
B33 - J44 | 29.3 | 50 | PE 10 Bar | [7 empty] | (63x50) x 1
J44 - STP-43 | 41.96 | 25 | PE 10 Bar | Ф(01)" x 1 |  |  | Ф (01)" x 1 |  |  | TAPФ(01)" | (32x25) x 1 | (50x32x50) x 1 | (25x(01)") x 1
J44 - J45 | 11.97 | 50 | PE 10 Bar |  |  |  | Ф (3/4)" x 2 | [5 empty] | (20x(3/4)") x 2 |  | (50x(3/4)")x1
J45 - STP-44 | 17.87 | 20 | PE 12.7 Bar | Ф(3/4)" x 1 |  |  | Ф (3/4)" x 1 |  |  | TAPФ(3/4)" |  |  | (20x(3/4)") x 1
J45 - J46 | 40.51 | 50 | PE 10 Bar |  |  | (50x50)x1
J45 - STP-45 | 29.49 | 20 | PE 12.7 Bar | Ф(3/4)" x 1 |  |  | Ф (3/4)" x 2 |  |  | TAPФ(3/4)" |  |  | (20x(3/4)") x 2
J46 - J47 | 91.78 | 50 | PE 10 Bar |  |  | (50x50)x1
J47 - STP-46 | 14.61 | 20 | PE 12.7 Bar | Ф(3/4)" x 1 |  |  | Ф (3/4)" x 2 |  |  | TAPФ(3/4)" |  |  | (20x(3/4)") x 2 |  | (40x(3/4)")x1
J47 - J48 | 33.76 | 50 | PE 10 Bar | [8 empty] | (50x32x50) x 1
J48 - B28 | 54.24 | 32 | PE 10 Bar | [7 empty] | (32x25) x 1
B28 - STP-47 | 50.37 | 25 | PE 10 Bar | Ф(01)" x 1 |  |  | Ф (01)" x 1 |  |  | TAPФ(01)" |  |  | (25x(01)") x 1
J48 - J49 | 55.82 | 40 | PE 10 Bar | [7 empty] | (50x40) x 1
J49 - STP-48 | 7.59 | 20 | PE 12.7 Bar | Ф(3/4)" x 1 |  |  | Ф (3/4)" x 2 |  |  | TAPФ(3/4)" |  |  | (20x(3/4)") x 2 |  | (40x(3/4)")x1
J49 - J49A | 12.19 | 40 | PE 10 Bar |  |  |  | Ф (3/4)" x 2 | [7 empty] | (40x(3/4)")x1
J49A - STP-49 | 13 | 20 | PE 12.7 Bar | Ф(3/4)" x 1 |  |  | Ф (3/4)" x 2 |  |  | TAPФ(3/4)" |  |  | (20x(3/4)") x 2
J49A - B30 | 22.73 | 32 | PE 10 Bar | [7 empty] | (40x32) x 1
B30 - STP-50 | 33.4 | 20 | PE 12.7 Bar | Ф(3/4)" x 1 |  |  | Ф (3/4)" x 1 |  |  | TAPФ(3/4)" | (32x20) x 1 |  | (20x(3/4)") x 1
Summary of PE pipe Information | [9 empty] | Summary of GI pipe (IIL Karchi made) | [5 empty] | Remarks کتنې
Outer Dia (mm): | 20 | 25 | 32 | 40 | 50 | 63 | 75 | 90 | Total (M): | Diameter | Ф (3/4)" | Ф 01" | Ф 2(1/2)" | Ф 3" | Ф 3(1/4)"
Length | 1080.64 | 615.63 | 740.37 | 215.38 | 378.38 | 222.55 | 416.77 | 862.28 | 4532 | Length |  |  | 16 | 18 | 26 | Meter
10% Wastage | 1188.704 | 677.193 | 814.407 | 236.918 | 416.218 | 244.805 | 458.447 | 948.508 | 4985.2 | Gate Value | 43 | 10 |  | 1 | 2 | IIL Karachi made
Materials | PE100, PN 12.7 | PE100, PN10 | [7 empty] | Union |  |  | 2 | 2 | 4
Reducer |  | Tee |  | End Cup |  | Saddle Clamp |  | Socket ساکټ (سامي) |  | Elbow/Bend |  |  | 3 | 2 | 4
(90x75) | 2 | (90x75x90) | 1 | Ф3(1/2)" | 2 | (90x(3/4)") | 1 | (90x90) | 16 | Tap (نلکه) | 43 | 10
(75x63) | 1 | (75x63x75) | 2 | Ф90 | 2 | (75x(01)") | 1 | (75x75) | 7 | Nipple (اشتت) |  | MTA (Adapter)
(75x50) | 2 | (75x50x75) | 2 | Ф75 | 2 | (75x(3/4)") | 11 | (63x63) | 3 | Size: | Quantity: | Size: | Quantity:
(63x50) | 3 | (63x40x63) | 2 | Ф63 | 2 | (63x(3/4)") | 2 | (50x50) | 4 | Ф (01)" | 14 | 90 x3(1/2)" | 2
(50x40) | 5 | (50x40x50) | 1 | Ф50 | 4 | (63x(01)") | 1 | (40x40) | 1 | Ф (1/2)" | 62 | 75 x (03)" | 1
(50x32) | 3 | (50x32x50) | 4 | Ф40 | 4 | (50x(3/4)") | 2 | (32x32) | 3 |  |  | 63x2(1/2)" | 1
(40x32) | 5 | (40x25x40) | 2 | Ф32 | 4 | (40x(3/4)") | 5 | (25x25) | 1 |  |  | 25 x (01)" | 12
(40x25) | 1 | (32x25x32) | 4 | Ф25 | 10 |  |  | (20x20) | 1 |  |  | 20 x (3/4)" | 62
(32x25) | 10 | (32x20x32) | 9 | Ф20 | 43
(32x20) | 3 | (25x20x25) | 2
(25x20) | 16