## Nangarhar
Annex A.2 Financial - Price list for Lot 2b Nangarhar Province
Lot # 2b.1 Supply and Delivery of Construction Materials for Achin district- All villages
DRC to Fill |  |  |  |  | Bidder to Fill
S/N | Item and Description | Discription in Local Lanaguage | Unit | Estimated Quantity | Unit Price AFN | Total Price AFN
1 | Supply and Delivery of Stone All stone must be measuring in wall , After completion of 100 M3 stone masonry works in the infrastructure site Stone should be Mountain not plain and sea stone its mark should be 400, weight should be 5- 40 kilograms and should has relatively regular dimensions that can make reasonable feces of stonemasonry, the special weight of the stones should not be low from 2.5 tons and in 24 hours under water more than 5 percent water does not absorb stones are not contaminated with soil and mud during the construction could be relevant test by certified lab . | تیګه :- د غره د معدن تیګه وی نه د خوړ ګول تیګه او دشتی تیګه چی مارک یی ۴۰۰ څخه کم نه وی مخصوصه وزن یی د ۲.۵ څخه کم نه وی د اوبو د جزب فیصدی کچه یی په ۲۴ ساعتونو کی د ۵ فیصده څخه زیاته نه وی ، په نورو عضوی موادو ملوثه نه وی دقراردادی تیګه په دیوال کی حسابیږی وروسته لدی چی ۱۰۰ متر مکعب کار تکمیل شی په ساحه کی (یعنی که چی دیوال تکمیل شو بدون د پی سی سی څخه) په سنګکاری کی د تیګی ابعاد باید د ۴۰ سانتی مترو څخه زیات نه وی د ضرورت په وخت کی ټیسټ کول د مربوطه لابراتوار په زریعه | m³ | 2800 |  | 0
2 | Supply and Delivery of Cement Cement ( similar to chrat )shall be Portland cement, weight of each should be 50 KG, M400.3,500 to 4,000 psi All cement must be fresh and dry. The bags must be stored in dry conditions protected from rain damp-proof loading un loading including transportation to the store and must be test by certified lab | سمنټ:- پور تلینډ سمنټ باید مشابه د چراټ وی ،مارک یی ۴۰۰ وی او مقاومت یی ۳۵۰۰ نه تر ۴۰۰۰ پی اس ای وی سمنټ باید تازه وی او د هر نوع رطوبت نه مبری وی د سمنټو بارول ښکته کول او په منظمو قطارونو سره ځای پر ځای کول او په ساحه کی تر سټوره پور رسول د قراردادی په ضمه دی د ضرورت په وخت کی ټیسټ کول د مربوطه لابراتوار په زریعه | Box | 3000 |  | 0
3 | Supply and Delivery of Sand:- Sand for use in mortar, plaster and for concrete shall be clean natural material graded from fine to coarse. It has to be free from organic matter, lumps, clay (soil should not contain more then 5% of clay Particles ) and other rubbish, selection as per the project engineer and transportation to the construction site similar to (to Yasin Baba & Qarghaee charbagh) and must be test by certified lab, including transportation to site | شګه یا ریګ:- د سیند او د خوړ شګه باید وی د پلستر لپاره باید میده (سرمه ریګ) او د سنګکاری لپاره باید نسبتا درشته یا ځیګه شګه وی ، شګه باید د ټولو عضوی مرکباتو خاورو نه پاکه وی (دخاوری فیصدی د ۵٪څخه زیاده نه وی ) مینځل شوی شګه باید ساحی ته انتقال شی د یاسین بابا او د قرغیو د شګی مشابه وی د شګی نوع او مقدار یی د ساحی د انجینر د تقاضا پر بیناد باندی ساحی ته انتقال شی .د ضرورت په وخت کی ټیسټ کول د مربوطه لابراتوار په زریعه ترسره کیدای شی . | m³ | 1250 |  | 0
4 | Supply and Delivery of Boulders:- plain stone (Boulders) with size 10-20cm should be measuring in Bed of canal or structure including transportation to the site | خویه یا ګول تیګه :- سنگ دشتی یا قوله سنگ به اندازه های ۱۰-۲۰ سانتی سره د انتقاله د کار ساحی ته. | m³ | 100 |  | 0
5 | Supply and Delivery of Big Size Boulders:- Round stone (Boulders) with size 70 -100 cm or can be more than provided sizes are acceptable | ددشتی یا د غزه غټ بولډر:- سنگ دشتی یا قوله سنگ به اندازه های ۷۰-۱۰۰ سانتی و یا اضافه تر از سایز ذکر شده همرای انتقال به ساحه. | m3 | 70 |  | 0
6 | Supply and Delivery of Course Aggregate (crush):- Course aggregate shall consist of quarried or crushed hard stone or a combination of these. It shall be clean, well shaped, and free from soft materials size of crus (Crush aggregates) size(10mm,20mm), it should be checked as per simple and verification of site engineer then delivered to the construction specific site loading unloading and transportation to the specific construction location and must be test by certified lab, including transpiration to the site | کرش یا جغل :- کرش جغل چی د ماشین نه عبور شوی وی او منظم سورټینګ یی شوی وی اندازی ییی ( د ۱۰ ملی نه تر ۲۰ ملی مترو) پوری وی پاک مینڅل شوی وی او کلک او د ښه شکل درلودونکی وی د سختی درجه یی لوړه وی د ساحی د انجینر د تایدی نه وروسته مطابق د سمپل کاری ساحی ته انتقال شی او همدارنګه د د ضرورت په وخت کی ټیسټ کول د مربوطه لابراتوار په زریعه | m3 | 190 |  | 0
7 | Supply and Delivery of Steel Bar:- Steel Reinforcement Bars Grades 60 which has yield strength of 60,000 psi with deferent sizes (8mm, 12mm, 14mm, 16mm, 18mm,20mm,25mm & 32mm)after the checking of verification of engineer and test result of certified lab. Similar to Khan steel and must be test by certified lab, including transportation to the site | سیخ:- گل سیخ ۸ میل ُ ۱۰ میلی ٬ ۱۲ میلی ُ ۱۴ میلی ُ ۱۶ میلی و ۱۸ میلی، ۲۰ ملی ۲۵ملی او ۳۲ ملی چی د ۶۰ ګرید لرنکی وی (۶۰۰۰۰ پی اس ای ) د انجینر د تاید نه وروسته او د سرټیفای لیبارټری ټیسټ د نتیجی نه وروسته باید مشخصی ساحی ته انتقال شی سیخ باید زنګ نه وی کړی پاک او صاف وی مشابه د خان سټیل وی قطر یی پوره وی | Ton | 10 |  | 0
8 | Supply and Delivery of Bending Wire:- binding wires 1 to 2 mm including transportation to specific site | بینډنګ وایر:- یو نه تر ۲ ملی مترو پور ی بینډینګ وایر سره د انتقاله مشخصی شوی ساحی ته | kg | 50 |  | 0
9 | Supply and Delivery of Nails :- Nails 2.5 to 3 inches +transportation to the specific site | میخونه:- میخونه د ۲.۵ نه تر ۳ انچو پوری سره د انتقاله مشخصی شیوی ساحی ته | kg | 60 |  | 0
10 | Supply and Delivery of Filling Materials :- filling materials as per sample checked ( Provide Compactable (suitable) material for bed and embankment of bed & protection walls with some access way for backfilling with selected material from borrow pits from approved source (sample) including compaction .including transportation to the construction site Should be free from all debris, any deleterious or organic materials, clay or mud, and surplus materials),including transportation to the site | ډکون مواد :- دډکون مواد یا خاور خصوصا په هغه قسمتونو د کانال کی چی زراعتی څمکو کی تیر شوی وی مطابق د انتخاب شوی نمونی او معدن څخه چی قابلیت د کمپکشن ولری د کانال له ټولو کثافاتو، هر ډول زیان رسونکي یا عضوي موادو، خټو یا خټو، او اضافي موادو څخه) د بیډ د استنادی دیوالونو شاته یا د کوچنیو ډیمونو شاته چی مطابق د سمپل وی باید مشخصی ساحی ته انتقال شی د ګیاو او ساسیز موادو او نورو عضوی موادو نه پاک وی | m3 | 600 |  | 0
11 | Supply and Delivery of Metal Gates:- steering Metal Gate or sliding gates as per the relevant drawings and specification Metal Gate for Turnout structure along with handle thick is 4mm along with ingle irons,(20x10x0.5)cm steel plate welded ,(60 x 60 x 4) mm Gate Frame angle must be double counted for check structure as well all the metal must be galvanized and painted Iron welded like a C Channel to frame as a supporter, Steel Gate including three coats of enamel paint (one coat of red-oxide + two coat of enamel paint) as per relevant drawing/specification and complete satisfaction of the Site Engineer. Including transpiration | د اوبو کنترولی دروازی:- د سټیرینګ فلزي دروازه یا سلیډینګ دروازې د اړونده نقاشیو او توضیحاتو سره سم د ټرن آوټ جوړښت لپاره فلزي دروازه د هینډل ضخامت 4mm ده او د انګل اوسپنې سره ، (20x10x0.5) سانتي سټیل پلیټ ویلډ شوی ، (60 x 60 x 4) mm د دروازې چوکاټ زاویه باید د چک جوړښت لپاره دوه ځله شمیرل کیږي او همدارنګه ټول فلزات باید ګلوانیز او رنګ شي اوسپنه د C چینل په څیر ویلډ شوی ترڅو د ملاتړ کونکي په توګه چوکاټ وکړي، د سټیل دروازه د انامیل پینټ درې کوټونه (یو کوټ د ریډ اکسایډ + دوه کوټ انامیل پینټ) د اړونده انځور / مشخصاتو او سمپل چک مطابق ساحی ته انتقال شی. | m2 | 30 |  | 0
12 | Supply and Delivery of Water Stopper:- Joint Preparation (PVC water stopper) at each (..) m PVC water stop with 22.5 cm wide, length of each bundle should be 25 meters (The water stopper shall be of extruded polyvinyl chloride complying with BS 2571: Class 3, Compound Type G4 ) and (2) cm thick cork as per sample check. including transportation to the site | واټر سټاپر:- په هر (..) متر PVC اوبو بند کې د 22.5 سانتي مترو په اوږدو کې ګډ چمتووالی دهر بنډل اوږدوالی ۲۵ متر وی (د اوبو بندونکي باید د BS 2571 ټولګي 3، مرکب ډول G4) او (2) سانتي متره ضخامت لرونکي پولی وینیل کلورایډ وي او مطابق د سمپل چیک ساحی ته انتقال شی . | Bundle | 25 |  | 0
13 | Supply and Delivery of Bricks:- Burnt Bricks and must be test by certified lab A1 Grade bricks (23*11*7)cm the compressive strength of brick is 105 kg/cm2,water absorption is not exceed during 24 hours from 20% after the verification of engineer and construction materials lab.as per sample and including transportation to construction site | خښته :- د داش پخی شوی لمړی درجه خښتې ا د A1 درجې برک (23*11*7) سانتي متره د خښتو جامع قوت 105 kg/cm2 دی، د انجینر او ساختماني توکو له تایید وروسته د 20٪ څخه د 24 ساعتونو په اوږدو کې د اوبو مشاهده باید زیاته نشي. لابراتوارو باید د تصدیق شوي لابراتوار لخوا ازموینه وشي مطابق د منظور شوی سمپل باید ساحی ته انتقال شی | PCS | 1000 |  | 0
14 | Supply and Delivery of Gabion Box:- Galvanized Steel Gabion Mesh after the verification of Engineer as per simple checked should be delivered to the specific construction location or store site and must be test by certified lab Size must be 3.5mm (2*1*1)m + transportation to the site should made from combination of 4mm & 3mm GI wire inside mesh size should be (12*12)cm weight should be 24kg | ګابیون باکس:- د ګالونیز فولادو ګابیون میش یا جال د انجینر لخوا د ساده چک شوي تصدیق وروسته باید ځانګړي ساختماني ځای یا پلورنځي ته وسپارل شي او باید د تصدیق شوي لابراتوار لخوا ازموینه وشي اندازه باید 3.5mm (2*1*1)m وي چی د ۴ ملی او ۳ ملی وایر نه په ګډه جوړ شوی وی | PCS | 600 |  | 0
15 | Supply and Delivery of Chawka bricks:- Chawka local made burnt brick for the top of the roof A1 class its size shold be (30*15*5) cm, which was checked as per the sample and passed, including transportation to the construction site | چوکه:- چوکه خښته د اولی درجی( د ای کلاس) سایز یی باید (30*15*5) سانتی متر وی کیفیت لرونکی ساحی ته د انتقال سره چی کیفیت یی باید د نمونی مطابق وی کوم چی چیک شوی او پاس شوی وی | PCS | 300 |  | 0
16 | Supply and Delivery of Gabion Wire:- Gabion mesh is a common type of gabion with hexagonal holes, which is made of high tensile strength, high corrosion resistance galvanized wire, pvc coated wire or gal fan wire (zinc-aluminum alloy wire) woven by fully automatic weaving machine. Tensile strength: the wire used for the manufacture of gabions shall have a tensile strength between 350-500 MPa according to EN 10223-3. Wire tolerances in accordance with EN10223-3. Elongation shall not be less than 10%, in accordance with EN10223-3. (Dia =2.8mm) best quality as per drawing, specification and to the complete satisfaction of site engineer | د ګابیون وایر یا سیم:- ګابیون میش د ګابیون یو عام ډول دی چې د مسدس سوراخونو سره دی، کوم چې د لوړ تناسلي ځواک، لوړ مقاومت لرونکي ګالوانیز تار، د pvc لیپت شوي تار یا د ګال فین تار (زنک - المونیم الیاژ تار) څخه جوړ شوی دی چې د بشپړ اتوماتیک اوبدلو ماشین لخوا اوبدل شوی. ټنشن قوت: هغه تار چې د ګابون جوړولو لپاره کارول کیږي باید د EN 10223-3 مطابق د 350-500 MPa تر منځ د تنشن ځواک ولري. د EN10223-3 سره سم د تار زغم. اوږدوالی باید د 10٪ څخه کم نه وي، د EN10223-3 سره سم. (Dia = 2.8mm) د انځور کولو، مشخصاتو او د سایټ انجنیر بشپړ رضایت سره سم غوره کیفیت | KG | 1500 |  | 0
17 | Supply and Delivery of Gabion Wire:- Gabion mesh is a common type of gabion with hexagonal holes, which is made of high tensile strength, high corrosion resistance galvanized wire, pvc coated wire or gal fan wire (zinc-aluminum alloy wire) woven by fully automatic weaving machine. Tensile strength: the wire used for the manufacture of gabions shall have a tensile strength between 350-500 MPa according to EN 10223-3. Wire tolerances in accordance with EN10223-3. Elongation shall not be less than 10%, in accordance with EN10223-3. (Dia =3.8mm) best quality as per drawing, specification and to the complete satisfaction of site engineer | د ګابیون وایر یا سیم:- ګابیون میش د ګابیون یو عام ډول دی چې د مسدس سوراخونو سره دی، کوم چې د لوړ ټنشن ځواک، لوړ مقاومت لرونکي ګالوانیز تار، د pvc لیپت شوي تار یا د ګال فین تار (زنک - المونیم الیاژ تار) څخه جوړ شوی دی چې د بشپړ اتوماتیک اوبدلو ماشین لخوا اوبدل شوی. ټنشن قوت: هغه تار چې د ګابون جوړولو لپاره کارول کیږي باید د EN 10223-3 مطابق د 350-500 MPa تر منځ د تناسلي ځواک ولري. د EN10223-3 سره سم د تار زغم. اوږدوالی باید د 10٪ څخه کم نه وي، د EN10223-3 سره سم. (Dia = 3.8mm) د انځور کولو، مشخصاتو او د سایټ انجنیر بشپړ رضایت سره سم غوره کیفیت | KG | 1500 |  | 0
18 | Supply and Delivery of MANAK:- Measurement box for mixing the concrete wood must be similar to dayar dimension is (40*35*25) cm thick of timber is 2.5 cm with four handles thickness is 1.5 inches length of each handle is 80cm sample should be checked by DRC technical team prior transportation to the construction site | منک بکس:- منک یا د کانکریټو د اندازه کولو بکس چی ددیار لرګی څخه جوړ شوی وی اندازی یی د بکس باید (۴۰*۳۵*۲۵) سانتی متره وی د تختی ډبلوالی یی 2.5 سانتی متره وی څلور لاستی ولری چی د لاستی اوږدوالی یی ۸۰ سانتی متره او 1.5 انچه ډبل وی نمونه مخکی د انتقال نه ساحی ته باید ددی ار سی د تخنیکی تیم په واسطه چیک شی | Box | 12 |  | 0
19 | Supply and Delivery of Chips with powder:- Zero size chips with relevant powders all the items must be approved by DRC technical team including transportation to the construction site | چپس سره د پاوډرو:- زیرو سایز چیپس سره د مربوطه پوډر باید د ډی ار سی د تخنیکی ټیم په واسطه چیک شی سره د انتقاله د کار ځای ته | m3 | 10 |  | 0
20 | Supply and Delivery of Damp proof Powder:- pitlow powders each box should be 1 kg which is used with concrete and mortar to avoided the leakages ,sample should be checked and verified by DRC Technical team including transportation to the construction site | پتلو پاوډر: هغه پاوډر چی د زیم یا نم د مخنیوی لپاره په کانکریټو یا پلستر کی استعمالیږی- چی هره خلته باید یو کیلو ګرام وزن ولری نمونه باید د ډی ار سی د تخنیکی ټیم په واسطه چیک شی سره د انتقاله کاری ساحی ته | bags | 50 |  | 0
21 | Supply and Delivery of Anti Freeze :- Anti freeze powder for concrete which is using during the cool weather concrete costing each box should have 2kg weight sample must be checked and verified by DRC Technical team including transportation to the construction site | ضد یخ پاوډر:- انتی فریز پاوډر چی په یخ موسم کی په کانکریتو کی تری استفاده کیږی هره خلته باید دوه کیلو ګرام وزن ولری نمونه باید د ډی ار سی د تخنیکی ټیم په واسطه چیک شی سره د انتقاله کاری ساحی ته | bags | 60 |  | 0
Total including Tax | [5 empty] | 0
Lot # 2b.2 Dehbala district- All villages
S/N | Item and Description | Discription in Local Lanaguage | Unit | Estimated Quantity | Unit Price AFN | Total Price AFN
1 | Supply and Delivery of Stone All stone must be measuring in wall , After completion of 100 M3 stone masonry works in the infrastructure site Stone should be Mountain not plain and sea stone its mark should be 400, weight should be 5- 40 kilograms and should has relatively regular dimensions that can make reasonable feces of stonemasonry, the special weight of the stones should not be low from 2.5 tons and in 24 hours under water more than 5 percent water does not absorb stones are not contaminated with soil and mud during the construction could be relevant test by certified lab . | تیګه :- د غره د معدن تیګه وی نه د خوړ ګول تیګه او دشتی تیګه چی مارک یی ۴۰۰ څخه کم نه وی مخصوصه وزن یی د ۲.۵ څخه کم نه وی د اوبو د جزب فیصدی کچه یی په ۲۴ ساعتونو کی د ۵ فیصده څخه زیاته نه وی ، په نورو عضوی موادو ملوثه نه وی دقراردادی تیګه په دیوال کی حسابیږی وروسته لدی چی ۱۰۰ متر مکعب کار تکمیل شی په ساحه کی (یعنی که چی دیوال تکمیل شو بدون د پی سی سی څخه) په سنګکاری کی د تیګی ابعاد باید د ۴۰ سانتی مترو څخه زیات نه وی د ضرورت په وخت کی ټیسټ کول د مربوطه لابراتوار په زریعه | m³ | 2800 |  | 0
2 | Supply and Delivery of Cement Cement ( similar to chrat )shall be Portland cement, weight of each should be 50 KG, M400.3,500 to 4,000 psi All cement must be fresh and dry. The bags must be stored in dry conditions protected from rain damp-proof loading un loading including transportation to the store and must be test by certified lab | سمنټ:- پور تلینډ سمنټ باید مشابه د چراټ وی ،مارک یی ۴۰۰ وی او مقاومت یی ۳۵۰۰ نه تر ۴۰۰۰ پی اس ای وی سمنټ باید تازه وی او د هر نوع رطوبت نه مبری وی د سمنټو بارول ښکته کول او په منظمو قطارونو سره ځای پر ځای کول او په ساحه کی تر سټوره پور رسول د قراردادی په ضمه دی د ضرورت په وخت کی ټیسټ کول د مربوطه لابراتوار په زریعه | Box | 3000 |  | 0
3 | Supply and Delivery of Sand:- Sand for use in mortar, plaster and for concrete shall be clean natural material graded from fine to coarse. It has to be free from organic matter, lumps, clay (soil should not contain more then 5% of clay Particles ) and other rubbish, selection as per the project engineer and transportation to the construction site similar to (to Yasin Baba & Qarghaee charbagh) and must be test by certified lab, including transportation to site | شګه یا ریګ:- د سیند او د خوړ شګه باید وی د پلستر لپاره باید میده (سرمه ریګ) او د سنګکاری لپاره باید نسبتا درشته یا ځیګه شګه وی ، شګه باید د ټولو عضوی مرکباتو خاورو نه پاکه وی (دخاوری فیصدی د ۵٪څخه زیاده نه وی ) مینځل شوی شګه باید ساحی ته انتقال شی د یاسین بابا او د قرغیو د شګی مشابه وی د شګی نوع او مقدار یی د ساحی د انجینر د تقاضا پر بیناد باندی ساحی ته انتقال شی .د ضرورت په وخت کی ټیسټ کول د مربوطه لابراتوار په زریعه ترسره کیدای شی . | m³ | 1250 |  | 0
4 | Supply and Delivery of Boulders:- plain stone (Boulders) with size 10-20cm should be measuring in Bed of canal or structure including transportation to the site | خویه یا ګول تیګه :- سنگ دشتی یا قوله سنگ به اندازه های ۱۰-۲۰ سانتی سره د انتقاله د کار ساحی ته. | m³ | 100 |  | 0
5 | Supply and Delivery of Big Size Boulders:- Round stone (Boulders) with size 70 -100 cm or can be more than provided sizes are acceptable | ددشتی یا د غزه غټ بولډر:- سنگ دشتی یا قوله سنگ به اندازه های ۷۰-۱۰۰ سانتی و یا اضافه تر از سایز ذکر شده همرای انتقال به ساحه. | m3 | 70 |  | 0
6 | Supply and Delivery of Course Aggregate (crush):- Course aggregate shall consist of quarried or crushed hard stone or a combination of these. It shall be clean, well shaped, and free from soft materials size of crus (Crush aggregates) size(10mm,20mm), it should be checked as per simple and verification of site engineer then delivered to the construction specific site loading unloading and transportation to the specific construction location and must be test by certified lab, including transpiration to the site | کرش یا جغل :- کرش جغل چی د ماشین نه عبور شوی وی او منظم سورټینګ یی شوی وی اندازی ییی ( د ۱۰ ملی نه تر ۲۰ ملی مترو) پوری وی پاک مینڅل شوی وی او کلک او د ښه شکل درلودونکی وی د سختی درجه یی لوړه وی د ساحی د انجینر د تایدی نه وروسته مطابق د سمپل کاری ساحی ته انتقال شی او همدارنګه د د ضرورت په وخت کی ټیسټ کول د مربوطه لابراتوار په زریعه | m3 | 190 |  | 0
7 | Supply and Delivery of Steel Bar:- Steel Reinforcement Bars Grades 60 which has yield strength of 60,000 psi with deferent sizes (8mm, 12mm, 14mm, 16mm, 18mm,20mm,25mm & 32mm)after the checking of verification of engineer and test result of certified lab. Similar to Khan steel and must be test by certified lab, including transportation to the site | سیخ:- گل سیخ ۸ میل ُ ۱۰ میلی ٬ ۱۲ میلی ُ ۱۴ میلی ُ ۱۶ میلی و ۱۸ میلی، ۲۰ ملی ۲۵ملی او ۳۲ ملی چی د ۶۰ ګرید لرنکی وی (۶۰۰۰۰ پی اس ای ) د انجینر د تاید نه وروسته او د سرټیفای لیبارټری ټیسټ د نتیجی نه وروسته باید مشخصی ساحی ته انتقال شی سیخ باید زنګ نه وی کړی پاک او صاف وی مشابه د خان سټیل وی قطر یی پوره وی | Ton | 10 |  | 0
8 | Supply and Delivery of Bending Wire:- binding wires 1 to 2 mm including transportation to specific site | بینډنګ وایر:- یو نه تر ۲ ملی مترو پور ی بینډینګ وایر سره د انتقاله مشخصی شوی ساحی ته | kg | 50 |  | 0
9 | Supply and Delivery of Nails :- Nails 2.5 to 3 inches +transportation to the specific site | میخونه:- میخونه د ۲.۵ نه تر ۳ انچو پوری سره د انتقاله مشخصی شیوی ساحی ته | kg | 60 |  | 0
10 | Supply and Delivery of Filling Materials :- filling materials as per sample checked ( Provide Compactable (suitable) material for bed and embankment of bed & protection walls with some access way for backfilling with selected material from borrow pits from approved source (sample) including compaction .including transportation to the construction site Should be free from all debris, any deleterious or organic materials, clay or mud, and surplus materials),including transportation to the site | ډکون مواد :- دډکون مواد یا خاور خصوصا په هغه قسمتونو د کانال کی چی زراعتی څمکو کی تیر شوی وی مطابق د انتخاب شوی نمونی او معدن څخه چی قابلیت د کمپکشن ولری د کانال له ټولو کثافاتو، هر ډول زیان رسونکي یا عضوي موادو، خټو یا خټو، او اضافي موادو څخه) د بیډ د استنادی دیوالونو شاته یا د کوچنیو ډیمونو شاته چی مطابق د سمپل وی باید مشخصی ساحی ته انتقال شی د ګیاو او ساسیز موادو او نورو عضوی موادو نه پاک وی | m3 | 600 |  | 0
11 | Supply and Delivery of Metal Gates:- steering Metal Gate or sliding gates as per the relevant drawings and specification Metal Gate for Turnout structure along with handle thick is 4mm along with ingle irons,(20x10x0.5)cm steel plate welded ,(60 x 60 x 4) mm Gate Frame angle must be double counted for check structure as well all the metal must be galvanized and painted Iron welded like a C Channel to frame as a supporter, Steel Gate including three coats of enamel paint (one coat of red-oxide + two coat of enamel paint) as per relevant drawing/specification and complete satisfaction of the Site Engineer. Including transpiration | د اوبو کنترولی دروازی:- د سټیرینګ فلزي دروازه یا سلیډینګ دروازې د اړونده نقاشیو او توضیحاتو سره سم د ټرن آوټ جوړښت لپاره فلزي دروازه د هینډل ضخامت 4mm ده او د انګل اوسپنې سره ، (20x10x0.5) سانتي سټیل پلیټ ویلډ شوی ، (60 x 60 x 4) mm د دروازې چوکاټ زاویه باید د چک جوړښت لپاره دوه ځله شمیرل کیږي او همدارنګه ټول فلزات باید ګلوانیز او رنګ شي اوسپنه د C چینل په څیر ویلډ شوی ترڅو د ملاتړ کونکي په توګه چوکاټ وکړي، د سټیل دروازه د انامیل پینټ درې کوټونه (یو کوټ د ریډ اکسایډ + دوه کوټ انامیل پینټ) د اړونده انځور / مشخصاتو او سمپل چک مطابق ساحی ته انتقال شی. | m2 | 30 |  | 0
12 | Supply and Delivery of Water Stopper:- Joint Preparation (PVC water stopper) at each (..) m PVC water stop with 22.5 cm wide, length of each bundle should be 25 meters (The water stopper shall be of extruded polyvinyl chloride complying with BS 2571: Class 3, Compound Type G4 ) and (2) cm thick cork as per sample check. including transportation to the site | واټر سټاپر:- په هر (..) متر PVC اوبو بند کې د 22.5 سانتي مترو په اوږدو کې ګډ چمتووالی دهر بنډل اوږدوالی ۲۵ متر وی (د اوبو بندونکي باید د BS 2571 ټولګي 3، مرکب ډول G4) او (2) سانتي متره ضخامت لرونکي پولی وینیل کلورایډ وي او مطابق د سمپل چیک ساحی ته انتقال شی . | Bundle | 25 |  | 0
13 | Supply and Delivery of Bricks:- Burnt Bricks and must be test by certified lab A1 Grade bricks (23*11*7)cm the compressive strength of brick is 105 kg/cm2,water absorption is not exceed during 24 hours from 20% after the verification of engineer and construction materials lab.as per sample and including transportation to construction site | خښته :- د داش پخی شوی لمړی درجه خښتې ا د A1 درجې برک (23*11*7) سانتي متره د خښتو جامع قوت 105 kg/cm2 دی، د انجینر او ساختماني توکو له تایید وروسته د 20٪ څخه د 24 ساعتونو په اوږدو کې د اوبو مشاهده باید زیاته نشي. لابراتوارو باید د تصدیق شوي لابراتوار لخوا ازموینه وشي مطابق د منظور شوی سمپل باید ساحی ته انتقال شی | PCS | 1000 |  | 0
14 | Supply and Delivery of Gabion Box:- Galvanized Steel Gabion Mesh after the verification of Engineer as per simple checked should be delivered to the specific construction location or store site and must be test by certified lab Size must be 3.5mm (2*1*1)m + transportation to the site should made from combination of 4mm & 3mm GI wire inside mesh size should be (12*12)cm weight should be 24kg | ګابیون باکس:- د ګالونیز فولادو ګابیون میش یا جال د انجینر لخوا د ساده چک شوي تصدیق وروسته باید ځانګړي ساختماني ځای یا پلورنځي ته وسپارل شي او باید د تصدیق شوي لابراتوار لخوا ازموینه وشي اندازه باید 3.5mm (2*1*1)m وي چی د ۴ ملی او ۳ ملی وایر نه په ګډه جوړ شوی وی | PCS | 600 |  | 0
15 | Supply and Delivery of Chawka bricks:- Chawka local made burnt brick for the top of the roof A1 class its size shold be (30*15*5) cm, which was checked as per the sample and passed, including transportation to the construction site | چوکه:- چوکه خښته د اولی درجی( د ای کلاس) سایز یی باید (30*15*5) سانتی متر وی کیفیت لرونکی ساحی ته د انتقال سره چی کیفیت یی باید د نمونی مطابق وی کوم چی چیک شوی او پاس شوی وی | PCS | 300 |  | 0
16 | Supply and Delivery of Gabion Wire:- Gabion mesh is a common type of gabion with hexagonal holes, which is made of high tensile strength, high corrosion resistance galvanized wire, pvc coated wire or gal fan wire (zinc-aluminum alloy wire) woven by fully automatic weaving machine. Tensile strength: the wire used for the manufacture of gabions shall have a tensile strength between 350-500 MPa according to EN 10223-3. Wire tolerances in accordance with EN10223-3. Elongation shall not be less than 10%, in accordance with EN10223-3. (Dia =2.8mm) best quality as per drawing, specification and to the complete satisfaction of site engineer | د ګابیون وایر یا سیم:- ګابیون میش د ګابیون یو عام ډول دی چې د مسدس سوراخونو سره دی، کوم چې د لوړ تناسلي ځواک، لوړ مقاومت لرونکي ګالوانیز تار، د pvc لیپت شوي تار یا د ګال فین تار (زنک - المونیم الیاژ تار) څخه جوړ شوی دی چې د بشپړ اتوماتیک اوبدلو ماشین لخوا اوبدل شوی. ټنشن قوت: هغه تار چې د ګابون جوړولو لپاره کارول کیږي باید د EN 10223-3 مطابق د 350-500 MPa تر منځ د تنشن ځواک ولري. د EN10223-3 سره سم د تار زغم. اوږدوالی باید د 10٪ څخه کم نه وي، د EN10223-3 سره سم. (Dia = 2.8mm) د انځور کولو، مشخصاتو او د سایټ انجنیر بشپړ رضایت سره سم غوره کیفیت | KG | 1500 |  | 0
17 | Supply and Delivery of Gabion Wire:- Gabion mesh is a common type of gabion with hexagonal holes, which is made of high tensile strength, high corrosion resistance galvanized wire, pvc coated wire or gal fan wire (zinc-aluminum alloy wire) woven by fully automatic weaving machine. Tensile strength: the wire used for the manufacture of gabions shall have a tensile strength between 350-500 MPa according to EN 10223-3. Wire tolerances in accordance with EN10223-3. Elongation shall not be less than 10%, in accordance with EN10223-3. (Dia =3.8mm) best quality as per drawing, specification and to the complete satisfaction of site engineer | د ګابیون وایر یا سیم:- ګابیون میش د ګابیون یو عام ډول دی چې د مسدس سوراخونو سره دی، کوم چې د لوړ ټنشن ځواک، لوړ مقاومت لرونکي ګالوانیز تار، د pvc لیپت شوي تار یا د ګال فین تار (زنک - المونیم الیاژ تار) څخه جوړ شوی دی چې د بشپړ اتوماتیک اوبدلو ماشین لخوا اوبدل شوی. ټنشن قوت: هغه تار چې د ګابون جوړولو لپاره کارول کیږي باید د EN 10223-3 مطابق د 350-500 MPa تر منځ د تناسلي ځواک ولري. د EN10223-3 سره سم د تار زغم. اوږدوالی باید د 10٪ څخه کم نه وي، د EN10223-3 سره سم. (Dia = 3.8mm) د انځور کولو، مشخصاتو او د سایټ انجنیر بشپړ رضایت سره سم غوره کیفیت | KG | 1500 |  | 0
18 | Supply and Delivery of MANAK:- Measurement box for mixing the concrete wood must be similar to dayar dimension is (40*35*25) cm thick of timber is 2.5 cm with four handles thickness is 1.5 inches length of each handle is 80cm sample should be checked by DRC technical team prior transportation to the construction site | منک بکس:- منک یا د کانکریټو د اندازه کولو بکس چی ددیار لرګی څخه جوړ شوی وی اندازی یی د بکس باید (۴۰*۳۵*۲۵) سانتی متره وی د تختی ډبلوالی یی 2.5 سانتی متره وی څلور لاستی ولری چی د لاستی اوږدوالی یی ۸۰ سانتی متره او 1.5 انچه ډبل وی نمونه مخکی د انتقال نه ساحی ته باید ددی ار سی د تخنیکی تیم په واسطه چیک شی | Box | 12 |  | 0
19 | Supply and Delivery of Chips with powder:- Zero size chips with relevant powders all the items must be approved by DRC technical team including transportation to the construction site | چپس سره د پاوډرو:- زیرو سایز چیپس سره د مربوطه پوډر باید د ډی ار سی د تخنیکی ټیم په واسطه چیک شی سره د انتقاله د کار ځای ته | m3 | 10 |  | 0
20 | Supply and Delivery of Damp proof Powder:- pitlow powders each box should be 1 kg which is used with concrete and mortar to avoided the leakages ,sample should be checked and verified by DRC Technical team including transportation to the construction site | پتلو پاوډر: هغه پاوډر چی د زیم یا نم د مخنیوی لپاره په کانکریټو یا پلستر کی استعمالیږی- چی هره خلته باید یو کیلو ګرام وزن ولری نمونه باید د ډی ار سی د تخنیکی ټیم په واسطه چیک شی سره د انتقاله کاری ساحی ته | bags | 50 |  | 0
21 | Supply and Delivery of Anti Freeze :- Anti freeze powder for concrete which is using during the cool weather concrete costing each box should have 2kg weight sample must be checked and verified by DRC Technical team including transportation to the construction site | ضد یخ پاوډر:- انتی فریز پاوډر چی په یخ موسم کی په کانکریتو کی تری استفاده کیږی هره خلته باید دوه کیلو ګرام وزن ولری نمونه باید د ډی ار سی د تخنیکی ټیم په واسطه چیک شی سره د انتقاله کاری ساحی ته | bags | 60 |  | 0
Total including Tax | [5 empty] | 0
Lot # 2b.3 Pachiagam district- All villages
S/N | Item and Description | Discription in Local Lanaguage | Unit | Estimated Quantity | Unit Price AFN | Total Price AFN
1 | Supply and Delivery of Stone All stone must be measuring in wall , After completion of 100 M3 stone masonry works in the infrastructure site Stone should be Mountain not plain and sea stone its mark should be 400, weight should be 5- 40 kilograms and should has relatively regular dimensions that can make reasonable feces of stonemasonry, the special weight of the stones should not be low from 2.5 tons and in 24 hours under water more than 5 percent water does not absorb stones are not contaminated with soil and mud during the construction could be relevant test by certified lab . | تیګه :- د غره د معدن تیګه وی نه د خوړ ګول تیګه او دشتی تیګه چی مارک یی ۴۰۰ څخه کم نه وی مخصوصه وزن یی د ۲.۵ څخه کم نه وی د اوبو د جزب فیصدی کچه یی په ۲۴ ساعتونو کی د ۵ فیصده څخه زیاته نه وی ، په نورو عضوی موادو ملوثه نه وی دقراردادی تیګه په دیوال کی حسابیږی وروسته لدی چی ۱۰۰ متر مکعب کار تکمیل شی په ساحه کی (یعنی که چی دیوال تکمیل شو بدون د پی سی سی څخه) په سنګکاری کی د تیګی ابعاد باید د ۴۰ سانتی مترو څخه زیات نه وی د ضرورت په وخت کی ټیسټ کول د مربوطه لابراتوار په زریعه | m³ | 2800 |  | 0
2 | Supply and Delivery of Cement Cement ( similar to chrat )shall be Portland cement, weight of each should be 50 KG, M400.3,500 to 4,000 psi All cement must be fresh and dry. The bags must be stored in dry conditions protected from rain damp-proof loading un loading including transportation to the store and must be test by certified lab | سمنټ:- پور تلینډ سمنټ باید مشابه د چراټ وی ،مارک یی ۴۰۰ وی او مقاومت یی ۳۵۰۰ نه تر ۴۰۰۰ پی اس ای وی سمنټ باید تازه وی او د هر نوع رطوبت نه مبری وی د سمنټو بارول ښکته کول او په منظمو قطارونو سره ځای پر ځای کول او په ساحه کی تر سټوره پور رسول د قراردادی په ضمه دی د ضرورت په وخت کی ټیسټ کول د مربوطه لابراتوار په زریعه | Box | 3000 |  | 0
3 | Supply and Delivery of Sand:- Sand for use in mortar, plaster and for concrete shall be clean natural material graded from fine to coarse. It has to be free from organic matter, lumps, clay (soil should not contain more then 5% of clay Particles ) and other rubbish, selection as per the project engineer and transportation to the construction site similar to (to Yasin Baba & Qarghaee charbagh) and must be test by certified lab, including transportation to site | شګه یا ریګ:- د سیند او د خوړ شګه باید وی د پلستر لپاره باید میده (سرمه ریګ) او د سنګکاری لپاره باید نسبتا درشته یا ځیګه شګه وی ، شګه باید د ټولو عضوی مرکباتو خاورو نه پاکه وی (دخاوری فیصدی د ۵٪څخه زیاده نه وی ) مینځل شوی شګه باید ساحی ته انتقال شی د یاسین بابا او د قرغیو د شګی مشابه وی د شګی نوع او مقدار یی د ساحی د انجینر د تقاضا پر بیناد باندی ساحی ته انتقال شی .د ضرورت په وخت کی ټیسټ کول د مربوطه لابراتوار په زریعه ترسره کیدای شی . | m³ | 1250 |  | 0
4 | Supply and Delivery of Boulders:- plain stone (Boulders) with size 10-20cm should be measuring in Bed of canal or structure including transportation to the site | خویه یا ګول تیګه :- سنگ دشتی یا قوله سنگ به اندازه های ۱۰-۲۰ سانتی سره د انتقاله د کار ساحی ته. | m³ | 100 |  | 0
5 | Supply and Delivery of Big Size Boulders:- Round stone (Boulders) with size 70 -100 cm or can be more than provided sizes are acceptable | ددشتی یا د غزه غټ بولډر:- سنگ دشتی یا قوله سنگ به اندازه های ۷۰-۱۰۰ سانتی و یا اضافه تر از سایز ذکر شده همرای انتقال به ساحه. | m3 | 70 |  | 0
6 | Supply and Delivery of Course Aggregate (crush):- Course aggregate shall consist of quarried or crushed hard stone or a combination of these. It shall be clean, well shaped, and free from soft materials size of crus (Crush aggregates) size(10mm,20mm), it should be checked as per simple and verification of site engineer then delivered to the construction specific site loading unloading and transportation to the specific construction location and must be test by certified lab, including transpiration to the site | کرش یا جغل :- کرش جغل چی د ماشین نه عبور شوی وی او منظم سورټینګ یی شوی وی اندازی ییی ( د ۱۰ ملی نه تر ۲۰ ملی مترو) پوری وی پاک مینڅل شوی وی او کلک او د ښه شکل درلودونکی وی د سختی درجه یی لوړه وی د ساحی د انجینر د تایدی نه وروسته مطابق د سمپل کاری ساحی ته انتقال شی او همدارنګه د د ضرورت په وخت کی ټیسټ کول د مربوطه لابراتوار په زریعه | m3 | 190 |  | 0
7 | Supply and Delivery of Steel Bar:- Steel Reinforcement Bars Grades 60 which has yield strength of 60,000 psi with deferent sizes (8mm, 12mm, 14mm, 16mm, 18mm,20mm,25mm & 32mm)after the checking of verification of engineer and test result of certified lab. Similar to Khan steel and must be test by certified lab, including transportation to the site | سیخ:- گل سیخ ۸ میل ُ ۱۰ میلی ٬ ۱۲ میلی ُ ۱۴ میلی ُ ۱۶ میلی و ۱۸ میلی، ۲۰ ملی ۲۵ملی او ۳۲ ملی چی د ۶۰ ګرید لرنکی وی (۶۰۰۰۰ پی اس ای ) د انجینر د تاید نه وروسته او د سرټیفای لیبارټری ټیسټ د نتیجی نه وروسته باید مشخصی ساحی ته انتقال شی سیخ باید زنګ نه وی کړی پاک او صاف وی مشابه د خان سټیل وی قطر یی پوره وی | Ton | 10 |  | 0
8 | Supply and Delivery of Bending Wire:- binding wires 1 to 2 mm including transportation to specific site | بینډنګ وایر:- یو نه تر ۲ ملی مترو پور ی بینډینګ وایر سره د انتقاله مشخصی شوی ساحی ته | kg | 50 |  | 0
9 | Supply and Delivery of Nails :- Nails 2.5 to 3 inches +transportation to the specific site | میخونه:- میخونه د ۲.۵ نه تر ۳ انچو پوری سره د انتقاله مشخصی شیوی ساحی ته | kg | 60 |  | 0
10 | Supply and Delivery of Filling Materials :- filling materials as per sample checked ( Provide Compactable (suitable) material for bed and embankment of bed & protection walls with some access way for backfilling with selected material from borrow pits from approved source (sample) including compaction .including transportation to the construction site Should be free from all debris, any deleterious or organic materials, clay or mud, and surplus materials),including transportation to the site | ډکون مواد :- دډکون مواد یا خاور خصوصا په هغه قسمتونو د کانال کی چی زراعتی څمکو کی تیر شوی وی مطابق د انتخاب شوی نمونی او معدن څخه چی قابلیت د کمپکشن ولری د کانال له ټولو کثافاتو، هر ډول زیان رسونکي یا عضوي موادو، خټو یا خټو، او اضافي موادو څخه) د بیډ د استنادی دیوالونو شاته یا د کوچنیو ډیمونو شاته چی مطابق د سمپل وی باید مشخصی ساحی ته انتقال شی د ګیاو او ساسیز موادو او نورو عضوی موادو نه پاک وی | m3 | 600 |  | 0
11 | Supply and Delivery of Metal Gates:- steering Metal Gate or sliding gates as per the relevant drawings and specification Metal Gate for Turnout structure along with handle thick is 4mm along with ingle irons,(20x10x0.5)cm steel plate welded ,(60 x 60 x 4) mm Gate Frame angle must be double counted for check structure as well all the metal must be galvanized and painted Iron welded like a C Channel to frame as a supporter, Steel Gate including three coats of enamel paint (one coat of red-oxide + two coat of enamel paint) as per relevant drawing/specification and complete satisfaction of the Site Engineer. Including transpiration | د اوبو کنترولی دروازی:- د سټیرینګ فلزي دروازه یا سلیډینګ دروازې د اړونده نقاشیو او توضیحاتو سره سم د ټرن آوټ جوړښت لپاره فلزي دروازه د هینډل ضخامت 4mm ده او د انګل اوسپنې سره ، (20x10x0.5) سانتي سټیل پلیټ ویلډ شوی ، (60 x 60 x 4) mm د دروازې چوکاټ زاویه باید د چک جوړښت لپاره دوه ځله شمیرل کیږي او همدارنګه ټول فلزات باید ګلوانیز او رنګ شي اوسپنه د C چینل په څیر ویلډ شوی ترڅو د ملاتړ کونکي په توګه چوکاټ وکړي، د سټیل دروازه د انامیل پینټ درې کوټونه (یو کوټ د ریډ اکسایډ + دوه کوټ انامیل پینټ) د اړونده انځور / مشخصاتو او سمپل چک مطابق ساحی ته انتقال شی. | m2 | 30 |  | 0
12 | Supply and Delivery of Water Stopper:- Joint Preparation (PVC water stopper) at each (..) m PVC water stop with 22.5 cm wide, length of each bundle should be 25 meters (The water stopper shall be of extruded polyvinyl chloride complying with BS 2571: Class 3, Compound Type G4 ) and (2) cm thick cork as per sample check. including transportation to the site | واټر سټاپر:- په هر (..) متر PVC اوبو بند کې د 22.5 سانتي مترو په اوږدو کې ګډ چمتووالی دهر بنډل اوږدوالی ۲۵ متر وی (د اوبو بندونکي باید د BS 2571 ټولګي 3، مرکب ډول G4) او (2) سانتي متره ضخامت لرونکي پولی وینیل کلورایډ وي او مطابق د سمپل چیک ساحی ته انتقال شی . | Bundle | 25 |  | 0
13 | Supply and Delivery of Bricks:- Burnt Bricks and must be test by certified lab A1 Grade bricks (23*11*7)cm the compressive strength of brick is 105 kg/cm2,water absorption is not exceed during 24 hours from 20% after the verification of engineer and construction materials lab.as per sample and including transportation to construction site | خښته :- د داش پخی شوی لمړی درجه خښتې ا د A1 درجې برک (23*11*7) سانتي متره د خښتو جامع قوت 105 kg/cm2 دی، د انجینر او ساختماني توکو له تایید وروسته د 20٪ څخه د 24 ساعتونو په اوږدو کې د اوبو مشاهده باید زیاته نشي. لابراتوارو باید د تصدیق شوي لابراتوار لخوا ازموینه وشي مطابق د منظور شوی سمپل باید ساحی ته انتقال شی | PCS | 1000 |  | 0
14 | Supply and Delivery of Gabion Box:- Galvanized Steel Gabion Mesh after the verification of Engineer as per simple checked should be delivered to the specific construction location or store site and must be test by certified lab Size must be 3.5mm (2*1*1)m + transportation to the site should made from combination of 4mm & 3mm GI wire inside mesh size should be (12*12)cm weight should be 24kg | ګابیون باکس:- د ګالونیز فولادو ګابیون میش یا جال د انجینر لخوا د ساده چک شوي تصدیق وروسته باید ځانګړي ساختماني ځای یا پلورنځي ته وسپارل شي او باید د تصدیق شوي لابراتوار لخوا ازموینه وشي اندازه باید 3.5mm (2*1*1)m وي چی د ۴ ملی او ۳ ملی وایر نه په ګډه جوړ شوی وی | PCS | 600 |  | 0
15 | Supply and Delivery of Chawka bricks:- Chawka local made burnt brick for the top of the roof A1 class its size shold be (30*15*5) cm, which was checked as per the sample and passed, including transportation to the construction site | چوکه:- چوکه خښته د اولی درجی( د ای کلاس) سایز یی باید (30*15*5) سانتی متر وی کیفیت لرونکی ساحی ته د انتقال سره چی کیفیت یی باید د نمونی مطابق وی کوم چی چیک شوی او پاس شوی وی | PCS | 300 |  | 0
16 | Supply and Delivery of Gabion Wire:- Gabion mesh is a common type of gabion with hexagonal holes, which is made of high tensile strength, high corrosion resistance galvanized wire, pvc coated wire or gal fan wire (zinc-aluminum alloy wire) woven by fully automatic weaving machine. Tensile strength: the wire used for the manufacture of gabions shall have a tensile strength between 350-500 MPa according to EN 10223-3. Wire tolerances in accordance with EN10223-3. Elongation shall not be less than 10%, in accordance with EN10223-3. (Dia =2.8mm) best quality as per drawing, specification and to the complete satisfaction of site engineer | د ګابیون وایر یا سیم:- ګابیون میش د ګابیون یو عام ډول دی چې د مسدس سوراخونو سره دی، کوم چې د لوړ تناسلي ځواک، لوړ مقاومت لرونکي ګالوانیز تار، د pvc لیپت شوي تار یا د ګال فین تار (زنک - المونیم الیاژ تار) څخه جوړ شوی دی چې د بشپړ اتوماتیک اوبدلو ماشین لخوا اوبدل شوی. ټنشن قوت: هغه تار چې د ګابون جوړولو لپاره کارول کیږي باید د EN 10223-3 مطابق د 350-500 MPa تر منځ د تنشن ځواک ولري. د EN10223-3 سره سم د تار زغم. اوږدوالی باید د 10٪ څخه کم نه وي، د EN10223-3 سره سم. (Dia = 2.8mm) د انځور کولو، مشخصاتو او د سایټ انجنیر بشپړ رضایت سره سم غوره کیفیت | KG | 1500 |  | 0
17 | Supply and Delivery of Gabion Wire:- Gabion mesh is a common type of gabion with hexagonal holes, which is made of high tensile strength, high corrosion resistance galvanized wire, pvc coated wire or gal fan wire (zinc-aluminum alloy wire) woven by fully automatic weaving machine. Tensile strength: the wire used for the manufacture of gabions shall have a tensile strength between 350-500 MPa according to EN 10223-3. Wire tolerances in accordance with EN10223-3. Elongation shall not be less than 10%, in accordance with EN10223-3. (Dia =3.8mm) best quality as per drawing, specification and to the complete satisfaction of site engineer | د ګابیون وایر یا سیم:- ګابیون میش د ګابیون یو عام ډول دی چې د مسدس سوراخونو سره دی، کوم چې د لوړ ټنشن ځواک، لوړ مقاومت لرونکي ګالوانیز تار، د pvc لیپت شوي تار یا د ګال فین تار (زنک - المونیم الیاژ تار) څخه جوړ شوی دی چې د بشپړ اتوماتیک اوبدلو ماشین لخوا اوبدل شوی. ټنشن قوت: هغه تار چې د ګابون جوړولو لپاره کارول کیږي باید د EN 10223-3 مطابق د 350-500 MPa تر منځ د تناسلي ځواک ولري. د EN10223-3 سره سم د تار زغم. اوږدوالی باید د 10٪ څخه کم نه وي، د EN10223-3 سره سم. (Dia = 3.8mm) د انځور کولو، مشخصاتو او د سایټ انجنیر بشپړ رضایت سره سم غوره کیفیت | KG | 1500 |  | 0
18 | Supply and Delivery of MANAK:- Measurement box for mixing the concrete wood must be similar to dayar dimension is (40*35*25) cm thick of timber is 2.5 cm with four handles thickness is 1.5 inches length of each handle is 80cm sample should be checked by DRC technical team prior transportation to the construction site | منک بکس:- منک یا د کانکریټو د اندازه کولو بکس چی ددیار لرګی څخه جوړ شوی وی اندازی یی د بکس باید (۴۰*۳۵*۲۵) سانتی متره وی د تختی ډبلوالی یی 2.5 سانتی متره وی څلور لاستی ولری چی د لاستی اوږدوالی یی ۸۰ سانتی متره او 1.5 انچه ډبل وی نمونه مخکی د انتقال نه ساحی ته باید ددی ار سی د تخنیکی تیم په واسطه چیک شی | Box | 12 |  | 0
19 | Supply and Delivery of Chips with powder:- Zero size chips with relevant powders all the items must be approved by DRC technical team including transportation to the construction site | چپس سره د پاوډرو:- زیرو سایز چیپس سره د مربوطه پوډر باید د ډی ار سی د تخنیکی ټیم په واسطه چیک شی سره د انتقاله د کار ځای ته | m3 | 10 |  | 0
20 | Supply and Delivery of Damp proof Powder:- pitlow powders each box should be 1 kg which is used with concrete and mortar to avoided the leakages ,sample should be checked and verified by DRC Technical team including transportation to the construction site | پتلو پاوډر: هغه پاوډر چی د زیم یا نم د مخنیوی لپاره په کانکریټو یا پلستر کی استعمالیږی- چی هره خلته باید یو کیلو ګرام وزن ولری نمونه باید د ډی ار سی د تخنیکی ټیم په واسطه چیک شی سره د انتقاله کاری ساحی ته | bags | 50 |  | 0
21 | Supply and Delivery of Anti Freeze :- Anti freeze powder for concrete which is using during the cool weather concrete costing each box should have 2kg weight sample must be checked and verified by DRC Technical team including transportation to the construction site | ضد یخ پاوډر:- انتی فریز پاوډر چی په یخ موسم کی په کانکریتو کی تری استفاده کیږی هره خلته باید دوه کیلو ګرام وزن ولری نمونه باید د ډی ار سی د تخنیکی ټیم په واسطه چیک شی سره د انتقاله کاری ساحی ته | bags | 60 |  | 0
Total including Tax | [5 empty] | 0
Lot # 2b.4 Spinghar district- All villages
S/N | Item and Description | Discription in Local Lanaguage | Unit | Estimated Quantity | Unit Price AFN | Total Price AFN
1 | Supply and Delivery of Stone All stone must be measuring in wall , After completion of 100 M3 stone masonry works in the infrastructure site Stone should be Mountain not plain and sea stone its mark should be 400, weight should be 5- 40 kilograms and should has relatively regular dimensions that can make reasonable feces of stonemasonry, the special weight of the stones should not be low from 2.5 tons and in 24 hours under water more than 5 percent water does not absorb stones are not contaminated with soil and mud during the construction could be relevant test by certified lab . | تیګه :- د غره د معدن تیګه وی نه د خوړ ګول تیګه او دشتی تیګه چی مارک یی ۴۰۰ څخه کم نه وی مخصوصه وزن یی د ۲.۵ څخه کم نه وی د اوبو د جزب فیصدی کچه یی په ۲۴ ساعتونو کی د ۵ فیصده څخه زیاته نه وی ، په نورو عضوی موادو ملوثه نه وی دقراردادی تیګه په دیوال کی حسابیږی وروسته لدی چی ۱۰۰ متر مکعب کار تکمیل شی په ساحه کی (یعنی که چی دیوال تکمیل شو بدون د پی سی سی څخه) په سنګکاری کی د تیګی ابعاد باید د ۴۰ سانتی مترو څخه زیات نه وی د ضرورت په وخت کی ټیسټ کول د مربوطه لابراتوار په زریعه | m³ | 2800 |  | 0
2 | Supply and Delivery of Cement Cement ( similar to chrat )shall be Portland cement, weight of each should be 50 KG, M400.3,500 to 4,000 psi All cement must be fresh and dry. The bags must be stored in dry conditions protected from rain damp-proof loading un loading including transportation to the store and must be test by certified lab | سمنټ:- پور تلینډ سمنټ باید مشابه د چراټ وی ،مارک یی ۴۰۰ وی او مقاومت یی ۳۵۰۰ نه تر ۴۰۰۰ پی اس ای وی سمنټ باید تازه وی او د هر نوع رطوبت نه مبری وی د سمنټو بارول ښکته کول او په منظمو قطارونو سره ځای پر ځای کول او په ساحه کی تر سټوره پور رسول د قراردادی په ضمه دی د ضرورت په وخت کی ټیسټ کول د مربوطه لابراتوار په زریعه | Box | 3000 |  | 0
3 | Supply and Delivery of Sand:- Sand for use in mortar, plaster and for concrete shall be clean natural material graded from fine to coarse. It has to be free from organic matter, lumps, clay (soil should not contain more then 5% of clay Particles ) and other rubbish, selection as per the project engineer and transportation to the construction site similar to (to Yasin Baba & Qarghaee charbagh) and must be test by certified lab, including transportation to site | شګه یا ریګ:- د سیند او د خوړ شګه باید وی د پلستر لپاره باید میده (سرمه ریګ) او د سنګکاری لپاره باید نسبتا درشته یا ځیګه شګه وی ، شګه باید د ټولو عضوی مرکباتو خاورو نه پاکه وی (دخاوری فیصدی د ۵٪څخه زیاده نه وی ) مینځل شوی شګه باید ساحی ته انتقال شی د یاسین بابا او د قرغیو د شګی مشابه وی د شګی نوع او مقدار یی د ساحی د انجینر د تقاضا پر بیناد باندی ساحی ته انتقال شی .د ضرورت په وخت کی ټیسټ کول د مربوطه لابراتوار په زریعه ترسره کیدای شی . | m³ | 1250 |  | 0
4 | Supply and Delivery of Boulders:- plain stone (Boulders) with size 10-20cm should be measuring in Bed of canal or structure including transportation to the site | خویه یا ګول تیګه :- سنگ دشتی یا قوله سنگ به اندازه های ۱۰-۲۰ سانتی سره د انتقاله د کار ساحی ته. | m³ | 100 |  | 0
5 | Supply and Delivery of Big Size Boulders:- Round stone (Boulders) with size 70 -100 cm or can be more than provided sizes are acceptable | ددشتی یا د غزه غټ بولډر:- سنگ دشتی یا قوله سنگ به اندازه های ۷۰-۱۰۰ سانتی و یا اضافه تر از سایز ذکر شده همرای انتقال به ساحه. | m3 | 70 |  | 0
6 | Supply and Delivery of Course Aggregate (crush):- Course aggregate shall consist of quarried or crushed hard stone or a combination of these. It shall be clean, well shaped, and free from soft materials size of crus (Crush aggregates) size(10mm,20mm), it should be checked as per simple and verification of site engineer then delivered to the construction specific site loading unloading and transportation to the specific construction location and must be test by certified lab, including transpiration to the site | کرش یا جغل :- کرش جغل چی د ماشین نه عبور شوی وی او منظم سورټینګ یی شوی وی اندازی ییی ( د ۱۰ ملی نه تر ۲۰ ملی مترو) پوری وی پاک مینڅل شوی وی او کلک او د ښه شکل درلودونکی وی د سختی درجه یی لوړه وی د ساحی د انجینر د تایدی نه وروسته مطابق د سمپل کاری ساحی ته انتقال شی او همدارنګه د د ضرورت په وخت کی ټیسټ کول د مربوطه لابراتوار په زریعه | m3 | 190 |  | 0
7 | Supply and Delivery of Steel Bar:- Steel Reinforcement Bars Grades 60 which has yield strength of 60,000 psi with deferent sizes (8mm, 12mm, 14mm, 16mm, 18mm,20mm,25mm & 32mm)after the checking of verification of engineer and test result of certified lab. Similar to Khan steel and must be test by certified lab, including transportation to the site | سیخ:- گل سیخ ۸ میل ُ ۱۰ میلی ٬ ۱۲ میلی ُ ۱۴ میلی ُ ۱۶ میلی و ۱۸ میلی، ۲۰ ملی ۲۵ملی او ۳۲ ملی چی د ۶۰ ګرید لرنکی وی (۶۰۰۰۰ پی اس ای ) د انجینر د تاید نه وروسته او د سرټیفای لیبارټری ټیسټ د نتیجی نه وروسته باید مشخصی ساحی ته انتقال شی سیخ باید زنګ نه وی کړی پاک او صاف وی مشابه د خان سټیل وی قطر یی پوره وی | Ton | 10 |  | 0
8 | Supply and Delivery of Bending Wire:- binding wires 1 to 2 mm including transportation to specific site | بینډنګ وایر:- یو نه تر ۲ ملی مترو پور ی بینډینګ وایر سره د انتقاله مشخصی شوی ساحی ته | kg | 50 |  | 0
9 | Supply and Delivery of Nails :- Nails 2.5 to 3 inches +transportation to the specific site | میخونه:- میخونه د ۲.۵ نه تر ۳ انچو پوری سره د انتقاله مشخصی شیوی ساحی ته | kg | 60 |  | 0
10 | Supply and Delivery of Filling Materials :- filling materials as per sample checked ( Provide Compactable (suitable) material for bed and embankment of bed & protection walls with some access way for backfilling with selected material from borrow pits from approved source (sample) including compaction .including transportation to the construction site Should be free from all debris, any deleterious or organic materials, clay or mud, and surplus materials),including transportation to the site | ډکون مواد :- دډکون مواد یا خاور خصوصا په هغه قسمتونو د کانال کی چی زراعتی څمکو کی تیر شوی وی مطابق د انتخاب شوی نمونی او معدن څخه چی قابلیت د کمپکشن ولری د کانال له ټولو کثافاتو، هر ډول زیان رسونکي یا عضوي موادو، خټو یا خټو، او اضافي موادو څخه) د بیډ د استنادی دیوالونو شاته یا د کوچنیو ډیمونو شاته چی مطابق د سمپل وی باید مشخصی ساحی ته انتقال شی د ګیاو او ساسیز موادو او نورو عضوی موادو نه پاک وی | m3 | 600 |  | 0
11 | Supply and Delivery of Metal Gates:- steering Metal Gate or sliding gates as per the relevant drawings and specification Metal Gate for Turnout structure along with handle thick is 4mm along with ingle irons,(20x10x0.5)cm steel plate welded ,(60 x 60 x 4) mm Gate Frame angle must be double counted for check structure as well all the metal must be galvanized and painted Iron welded like a C Channel to frame as a supporter, Steel Gate including three coats of enamel paint (one coat of red-oxide + two coat of enamel paint) as per relevant drawing/specification and complete satisfaction of the Site Engineer. Including transpiration | د اوبو کنترولی دروازی:- د سټیرینګ فلزي دروازه یا سلیډینګ دروازې د اړونده نقاشیو او توضیحاتو سره سم د ټرن آوټ جوړښت لپاره فلزي دروازه د هینډل ضخامت 4mm ده او د انګل اوسپنې سره ، (20x10x0.5) سانتي سټیل پلیټ ویلډ شوی ، (60 x 60 x 4) mm د دروازې چوکاټ زاویه باید د چک جوړښت لپاره دوه ځله شمیرل کیږي او همدارنګه ټول فلزات باید ګلوانیز او رنګ شي اوسپنه د C چینل په څیر ویلډ شوی ترڅو د ملاتړ کونکي په توګه چوکاټ وکړي، د سټیل دروازه د انامیل پینټ درې کوټونه (یو کوټ د ریډ اکسایډ + دوه کوټ انامیل پینټ) د اړونده انځور / مشخصاتو او سمپل چک مطابق ساحی ته انتقال شی. | m2 | 30 |  | 0
12 | Supply and Delivery of Water Stopper:- Joint Preparation (PVC water stopper) at each (..) m PVC water stop with 22.5 cm wide, length of each bundle should be 25 meters (The water stopper shall be of extruded polyvinyl chloride complying with BS 2571: Class 3, Compound Type G4 ) and (2) cm thick cork as per sample check. including transportation to the site | واټر سټاپر:- په هر (..) متر PVC اوبو بند کې د 22.5 سانتي مترو په اوږدو کې ګډ چمتووالی دهر بنډل اوږدوالی ۲۵ متر وی (د اوبو بندونکي باید د BS 2571 ټولګي 3، مرکب ډول G4) او (2) سانتي متره ضخامت لرونکي پولی وینیل کلورایډ وي او مطابق د سمپل چیک ساحی ته انتقال شی . | Bundle | 25 |  | 0
13 | Supply and Delivery of Bricks:- Burnt Bricks and must be test by certified lab A1 Grade bricks (23*11*7)cm the compressive strength of brick is 105 kg/cm2,water absorption is not exceed during 24 hours from 20% after the verification of engineer and construction materials lab.as per sample and including transportation to construction site | خښته :- د داش پخی شوی لمړی درجه خښتې ا د A1 درجې برک (23*11*7) سانتي متره د خښتو جامع قوت 105 kg/cm2 دی، د انجینر او ساختماني توکو له تایید وروسته د 20٪ څخه د 24 ساعتونو په اوږدو کې د اوبو مشاهده باید زیاته نشي. لابراتوارو باید د تصدیق شوي لابراتوار لخوا ازموینه وشي مطابق د منظور شوی سمپل باید ساحی ته انتقال شی | PCS | 1000 |  | 0
14 | Supply and Delivery of Gabion Box:- Galvanized Steel Gabion Mesh after the verification of Engineer as per simple checked should be delivered to the specific construction location or store site and must be test by certified lab Size must be 3.5mm (2*1*1)m + transportation to the site should made from combination of 4mm & 3mm GI wire inside mesh size should be (12*12)cm weight should be 24kg | ګابیون باکس:- د ګالونیز فولادو ګابیون میش یا جال د انجینر لخوا د ساده چک شوي تصدیق وروسته باید ځانګړي ساختماني ځای یا پلورنځي ته وسپارل شي او باید د تصدیق شوي لابراتوار لخوا ازموینه وشي اندازه باید 3.5mm (2*1*1)m وي چی د ۴ ملی او ۳ ملی وایر نه په ګډه جوړ شوی وی | PCS | 600 |  | 0
15 | Supply and Delivery of Chawka bricks:- Chawka local made burnt brick for the top of the roof A1 class its size shold be (30*15*5) cm, which was checked as per the sample and passed, including transportation to the construction site | چوکه:- چوکه خښته د اولی درجی( د ای کلاس) سایز یی باید (30*15*5) سانتی متر وی کیفیت لرونکی ساحی ته د انتقال سره چی کیفیت یی باید د نمونی مطابق وی کوم چی چیک شوی او پاس شوی وی | PCS | 300 |  | 0
16 | Supply and Delivery of Gabion Wire:- Gabion mesh is a common type of gabion with hexagonal holes, which is made of high tensile strength, high corrosion resistance galvanized wire, pvc coated wire or gal fan wire (zinc-aluminum alloy wire) woven by fully automatic weaving machine. Tensile strength: the wire used for the manufacture of gabions shall have a tensile strength between 350-500 MPa according to EN 10223-3. Wire tolerances in accordance with EN10223-3. Elongation shall not be less than 10%, in accordance with EN10223-3. (Dia =2.8mm) best quality as per drawing, specification and to the complete satisfaction of site engineer | د ګابیون وایر یا سیم:- ګابیون میش د ګابیون یو عام ډول دی چې د مسدس سوراخونو سره دی، کوم چې د لوړ تناسلي ځواک، لوړ مقاومت لرونکي ګالوانیز تار، د pvc لیپت شوي تار یا د ګال فین تار (زنک - المونیم الیاژ تار) څخه جوړ شوی دی چې د بشپړ اتوماتیک اوبدلو ماشین لخوا اوبدل شوی. ټنشن قوت: هغه تار چې د ګابون جوړولو لپاره کارول کیږي باید د EN 10223-3 مطابق د 350-500 MPa تر منځ د تنشن ځواک ولري. د EN10223-3 سره سم د تار زغم. اوږدوالی باید د 10٪ څخه کم نه وي، د EN10223-3 سره سم. (Dia = 2.8mm) د انځور کولو، مشخصاتو او د سایټ انجنیر بشپړ رضایت سره سم غوره کیفیت | KG | 1500 |  | 0
17 | Supply and Delivery of Gabion Wire:- Gabion mesh is a common type of gabion with hexagonal holes, which is made of high tensile strength, high corrosion resistance galvanized wire, pvc coated wire or gal fan wire (zinc-aluminum alloy wire) woven by fully automatic weaving machine. Tensile strength: the wire used for the manufacture of gabions shall have a tensile strength between 350-500 MPa according to EN 10223-3. Wire tolerances in accordance with EN10223-3. Elongation shall not be less than 10%, in accordance with EN10223-3. (Dia =3.8mm) best quality as per drawing, specification and to the complete satisfaction of site engineer | د ګابیون وایر یا سیم:- ګابیون میش د ګابیون یو عام ډول دی چې د مسدس سوراخونو سره دی، کوم چې د لوړ ټنشن ځواک، لوړ مقاومت لرونکي ګالوانیز تار، د pvc لیپت شوي تار یا د ګال فین تار (زنک - المونیم الیاژ تار) څخه جوړ شوی دی چې د بشپړ اتوماتیک اوبدلو ماشین لخوا اوبدل شوی. ټنشن قوت: هغه تار چې د ګابون جوړولو لپاره کارول کیږي باید د EN 10223-3 مطابق د 350-500 MPa تر منځ د تناسلي ځواک ولري. د EN10223-3 سره سم د تار زغم. اوږدوالی باید د 10٪ څخه کم نه وي، د EN10223-3 سره سم. (Dia = 3.8mm) د انځور کولو، مشخصاتو او د سایټ انجنیر بشپړ رضایت سره سم غوره کیفیت | KG | 1500 |  | 0
18 | Supply and Delivery of MANAK:- Measurement box for mixing the concrete wood must be similar to dayar dimension is (40*35*25) cm thick of timber is 2.5 cm with four handles thickness is 1.5 inches length of each handle is 80cm sample should be checked by DRC technical team prior transportation to the construction site | منک بکس:- منک یا د کانکریټو د اندازه کولو بکس چی ددیار لرګی څخه جوړ شوی وی اندازی یی د بکس باید (۴۰*۳۵*۲۵) سانتی متره وی د تختی ډبلوالی یی 2.5 سانتی متره وی څلور لاستی ولری چی د لاستی اوږدوالی یی ۸۰ سانتی متره او 1.5 انچه ډبل وی نمونه مخکی د انتقال نه ساحی ته باید ددی ار سی د تخنیکی تیم په واسطه چیک شی | Box | 12 |  | 0
19 | Supply and Delivery of Chips with powder:- Zero size chips with relevant powders all the items must be approved by DRC technical team including transportation to the construction site | چپس سره د پاوډرو:- زیرو سایز چیپس سره د مربوطه پوډر باید د ډی ار سی د تخنیکی ټیم په واسطه چیک شی سره د انتقاله د کار ځای ته | m3 | 10 |  | 0
20 | Supply and Delivery of Damp proof Powder:- pitlow powders each box should be 1 kg which is used with concrete and mortar to avoided the leakages ,sample should be checked and verified by DRC Technical team including transportation to the construction site | پتلو پاوډر: هغه پاوډر چی د زیم یا نم د مخنیوی لپاره په کانکریټو یا پلستر کی استعمالیږی- چی هره خلته باید یو کیلو ګرام وزن ولری نمونه باید د ډی ار سی د تخنیکی ټیم په واسطه چیک شی سره د انتقاله کاری ساحی ته | bags | 50 |  | 0
21 | Supply and Delivery of Anti Freeze Powder :- Anti freeze powder for concrete which is using during the cool weather concrete costing each box should have 2kg weight sample must be checked and verified by DRC Technical team including transportation to the construction site | ضد یخ پاوډر:- انتی فریز پاوډر چی په یخ موسم کی په کانکریتو کی تری استفاده کیږی هره خلته باید دوه کیلو ګرام وزن ولری نمونه باید د ډی ار سی د تخنیکی ټیم په واسطه چیک شی سره د انتقاله کاری ساحی ته | bags | 60 |  | 0
Total including Tax | [5 empty] | 0
DRC to complete |  |  |  |  | Bidder to complete
Delivery time required (days after PO signature): |  | within 10-15 working days of placing order |  |  | Delivery time offered (days after PO signature):
Delivery Terms required: |  | DDP INCOTERMS 2020 |  | DDP | Delivery Terms offered:
Delivery Destination required: |  | See above locations |  |  | Delivery Destination offered:
Minimum bid validity period required: |  | 90 calendar days |  | 30 | Bid validity period offfered:
Currency of Tender: |  | AFN |  | Ukrainian Hryvnia Гривня | Currency of bid:
Note: Bidders are welcome to qoute for one or multiple lots, however partial lot submission if not acceptable Sample submission is not part of the bid submission. Only technically qualified bidders will be required to submit samples. All submitted samples must strictly adhere to the specifications outlined in the tender documents, including dimensions, materials, and quality standards. Pre-Submission Review: A thorough review of the items will be conducted before sample submission to ensure compliance with all criteria specified in the tender. |  |  |  |  | Company Name:
Signed by a duly authorized company representative:
Title:
Date:
Print Name:
Stamp of company

## Kunar
Annex A.2 Financial - Price list for Lot 2b Kunar province
Lot # 2b.5 Supply and Delivery of Construction items for Narai district- All villages
DRC to Fill |  |  |  |  | Bidder to Fill
S/N | Item and Description | Discription in Local Lanaguage | Unit | Estimated Quantity | Unit Price AFN | Total Price AFN
1 | Supply and Delivery of Stone All stone must be measuring in wall , After completion of 100 M3 stone masonry works in the infrastructure site Stone should be Mountain not plain and sea stone its mark should be 400, weight should be 5- 40 kilograms and should has relatively regular dimensions that can make reasonable feces of stonemasonry, the special weight of the stones should not be low from 2.5 tons and in 24 hours under water more than 5 percent water does not absorb stones are not contaminated with soil and mud during the construction could be relevant test by certified lab . | تیګه :- د غره د معدن تیګه وی نه د خوړ ګول تیګه او دشتی تیګه چی مارک یی ۴۰۰ څخه کم نه وی مخصوصه وزن یی د ۲.۵ څخه کم نه وی د اوبو د جزب فیصدی کچه یی په ۲۴ ساعتونو کی د ۵ فیصده څخه زیاته نه وی ، په نورو عضوی موادو ملوثه نه وی دقراردادی تیګه په دیوال کی حسابیږی وروسته لدی چی ۱۰۰ متر مکعب کار تکمیل شی په ساحه کی (یعنی که چی دیوال تکمیل شو بدون د پی سی سی څخه) په سنګکاری کی د تیګی ابعاد باید د ۴۰ سانتی مترو څخه زیات نه وی د ضرورت په وخت کی ټیسټ کول د مربوطه لابراتوار په زریعه | m³ | 700 |  | 0
2 | Supply and Delivery of Cement Cement ( similar to chrat )shall be Portland cement, weight of each should be 50 KG, M400.3,500 to 4,000 psi All cement must be fresh and dry. The bags must be stored in dry conditions protected from rain damp-proof loading un loading including transportation to the store and must be test by certified lab | سمنټ:- پور تلینډ سمنټ باید مشابه د چراټ وی ،مارک یی ۴۰۰ وی او مقاومت یی ۳۵۰۰ نه تر ۴۰۰۰ پی اس ای وی سمنټ باید تازه وی او د هر نوع رطوبت نه مبری وی د سمنټو بارول ښکته کول او په منظمو قطارونو سره ځای پر ځای کول او په ساحه کی تر سټوره پور رسول د قراردادی په ضمه دی د ضرورت په وخت کی ټیسټ کول د مربوطه لابراتوار په زریعه | bag | 750 |  | 0
3 | Supply and Delivery of Sand:- Sand for use in mortar, plaster and for concrete shall be clean natural material graded from fine to coarse. It has to be free from organic matter, lumps, clay (soil should not contain more then 5% of clay Particles ) and other rubbish, selection as per the project engineer and transportation to the construction site similar to (to Yasin Baba & Qarghaee charbagh) and must be test by certified lab, including transportation to site | شګه یا ریګ:- د سیند او د خوړ شګه باید وی د پلستر لپاره باید میده (سرمه ریګ) او د سنګکاری لپاره باید نسبتا درشته یا ځیګه شګه وی ، شګه باید د ټولو عضوی مرکباتو خاورو نه پاکه وی (دخاوری فیصدی د ۵٪څخه زیاده نه وی ) مینځل شوی شګه باید ساحی ته انتقال شی د یاسین بابا او د قرغیو د شګی مشابه وی د شګی نوع او مقدار یی د ساحی د انجینر د تقاضا پر بیناد باندی ساحی ته انتقال شی .د ضرورت په وخت کی ټیسټ کول د مربوطه لابراتوار په زریعه ترسره کیدای شی . | m³ | 570 |  | 0
4 | Supply and Delivery of Boulders:- plain stone (Boulders) with size 10-20cm should be measuring in Bed of canal or structure including transportation to the site | خویه یا ګول تیګه :- سنگ دشتی یا قوله سنگ به اندازه های ۱۰-۲۰ سانتی سره د انتقاله د کار ساحی ته. | m³ | 100 |  | 0
5 | Supply and Delivery of Big Size Boulders:- Round stone (Boulders) with size 70 -100 cm or can be more than provided sizes are acceptable | ددشتی یا د غزه غټ بولډر:- سنگ دشتی یا قوله سنگ به اندازه های ۷۰-۱۰۰ سانتی و یا اضافه تر از سایز ذکر شده همرای انتقال به ساحه. | m3 | 70 |  | 0
6 | Supply and Delivery of Course Aggregate (crush):- Course aggregate shall consist of quarried or crushed hard stone or a combination of these. It shall be clean, well shaped, and free from soft materials size of crus (Crush aggregates) size(10mm,20mm), it should be checked as per simple and verification of site engineer then delivered to the construction specific site loading unloading and transportation to the specific construction location and must be test by certified lab, including transpiration to the site | کرش یا جغل :- کرش جغل چی د ماشین نه عبور شوی وی او منظم سورټینګ یی شوی وی اندازی ییی ( د ۱۰ ملی نه تر ۲۰ ملی مترو) پوری وی پاک مینڅل شوی وی او کلک او د ښه شکل درلودونکی وی د سختی درجه یی لوړه وی د ساحی د انجینر د تایدی نه وروسته مطابق د سمپل کاری ساحی ته انتقال شی او همدارنګه د د ضرورت په وخت کی ټیسټ کول د مربوطه لابراتوار په زریعه | m3 | 190 |  | 0
7 | Supply and Delivery of Steel Bar:- Steel Reinforcement Bars Grades 60 which has yield strength of 60,000 psi with deferent sizes (8mm, 12mm, 14mm, 16mm, 18mm,20mm,25mm & 32mm)after the checking of verification of engineer and test result of certified lab. Similar to Khan steel and must be test by certified lab, including transportation to the site | سیخ:- گل سیخ ۸ میل ُ ۱۰ میلی ٬ ۱۲ میلی ُ ۱۴ میلی ُ ۱۶ میلی و ۱۸ میلی، ۲۰ ملی ۲۵ملی او ۳۲ ملی چی د ۶۰ ګرید لرنکی وی (۶۰۰۰۰ پی اس ای ) د انجینر د تاید نه وروسته او د سرټیفای لیبارټری ټیسټ د نتیجی نه وروسته باید مشخصی ساحی ته انتقال شی سیخ باید زنګ نه وی کړی پاک او صاف وی مشابه د خان سټیل وی قطر یی پوره وی | Ton | 10 |  | 0
8 | Supply and Delivery of Bending Wire:- binding wires 1 to 2 mm including transportation to specific site | بینډنګ وایر:- یو نه تر ۲ ملی مترو پور ی بینډینګ وایر سره د انتقاله مشخصی شوی ساحی ته | kg | 50 |  | 0
9 | Supply and Delivery of Nails :- Nails 2.5 to 3 inches +transportation to the specific site | میخونه:- میخونه د ۲.۵ نه تر ۳ انچو پوری سره د انتقاله مشخصی شیوی ساحی ته | kg | 60 |  | 0
10 | Supply and Delivery of Filling Materials :- filling materials as per sample checked ( Provide Compactable (suitable) material for bed and embankment of bed & protection walls with some access way for backfilling with selected material from borrow pits from approved source (sample) including compaction .including transportation to the construction site Should be free from all debris, any deleterious or organic materials, clay or mud, and surplus materials),including transportation to the site | ډکون مواد :- دډکون مواد یا خاور خصوصا په هغه قسمتونو د کانال کی چی زراعتی څمکو کی تیر شوی وی مطابق د انتخاب شوی نمونی او معدن څخه چی قابلیت د کمپکشن ولری د کانال له ټولو کثافاتو، هر ډول زیان رسونکي یا عضوي موادو، خټو یا خټو، او اضافي موادو څخه) د بیډ د استنادی دیوالونو شاته یا د کوچنیو ډیمونو شاته چی مطابق د سمپل وی باید مشخصی ساحی ته انتقال شی د ګیاو او ساسیز موادو او نورو عضوی موادو نه پاک وی | m3 | 350 |  | 0
11 | Supply and Delivery of Metal Gates:- steering Metal Gate or sliding gates as per the relevant drawings and specification Metal Gate for Turnout structure along with handle thick is 4mm along with ingle irons,(20x10x0.5)cm steel plate welded ,(60 x 60 x 4) mm Gate Frame angle must be double counted for check structure as well all the metal must be galvanized and painted Iron welded like a C Channel to frame as a supporter, Steel Gate including three coats of enamel paint (one coat of red-oxide + two coat of enamel paint) as per relevant drawing/specification and complete satisfaction of the Site Engineer. Including transpiration | د اوبو کنترولی دروازی:- د سټیرینګ فلزي دروازه یا سلیډینګ دروازې د اړونده نقاشیو او توضیحاتو سره سم د ټرن آوټ جوړښت لپاره فلزي دروازه د هینډل ضخامت 4mm ده او د انګل اوسپنې سره ، (20x10x0.5) سانتي سټیل پلیټ ویلډ شوی ، (60 x 60 x 4) mm د دروازې چوکاټ زاویه باید د چک جوړښت لپاره دوه ځله شمیرل کیږي او همدارنګه ټول فلزات باید ګلوانیز او رنګ شي اوسپنه د C چینل په څیر ویلډ شوی ترڅو د ملاتړ کونکي په توګه چوکاټ وکړي، د سټیل دروازه د انامیل پینټ درې کوټونه (یو کوټ د ریډ اکسایډ + دوه کوټ انامیل پینټ) د اړونده انځور / مشخصاتو او سمپل چک مطابق ساحی ته انتقال شی. | m2 | 15 |  | 0
12 | Supply and Delivery of Water Stopper:- Joint Preparation (PVC water stopper) at each (..) m PVC water stop with 22.5 cm wide, length of each bundle should be 25 meters (The water stopper shall be of extruded polyvinyl chloride complying with BS 2571: Class 3, Compound Type G4 ) and (2) cm thick cork as per sample check. including transportation to the site | واټر سټاپر:- په هر (..) متر PVC اوبو بند کې د 22.5 سانتي مترو په اوږدو کې ګډ چمتووالی دهر بنډل اوږدوالی ۲۵ متر وی (د اوبو بندونکي باید د BS 2571 ټولګي 3، مرکب ډول G4) او (2) سانتي متره ضخامت لرونکي پولی وینیل کلورایډ وي او مطابق د سمپل چیک ساحی ته انتقال شی . | Bundle | 15 |  | 0
13 | Supply and Delivery of Bricks:- Burnt Bricks and must be test by certified lab A1 Grade bricks (23*11*7)cm the compressive strength of brick is 105 kg/cm2,water absorption is not exceed during 24 hours from 20% after the verification of engineer and construction materials lab.as per sample and including transportation to construction site | خښته :- د داش پخی شوی لمړی درجه خښتې ا د A1 درجې برک (23*11*7) سانتي متره د خښتو جامع قوت 105 kg/cm2 دی، د انجینر او ساختماني توکو له تایید وروسته د 20٪ څخه د 24 ساعتونو په اوږدو کې د اوبو مشاهده باید زیاته نشي. لابراتوارو باید د تصدیق شوي لابراتوار لخوا ازموینه وشي مطابق د منظور شوی سمپل باید ساحی ته انتقال شی | PCS | 4000 |  | 0
14 | Supply and Delivery of Gabion Box:- Galvanized Steel Gabion Mesh after the verification of Engineer as per simple checked should be delivered to the specific construction location or store site and must be test by certified lab Size must be 3.5mm (2*1*1)m + transportation to the site should made from combination of 4mm & 3mm GI wire inside mesh size should be (12*12)cm weight should be 24kg | ګابیون باکس:- د ګالونیز فولادو ګابیون میش یا جال د انجینر لخوا د ساده چک شوي تصدیق وروسته باید ځانګړي ساختماني ځای یا پلورنځي ته وسپارل شي او باید د تصدیق شوي لابراتوار لخوا ازموینه وشي اندازه باید 3.5mm (2*1*1)m وي چی د ۴ ملی او ۳ ملی وایر نه په ګډه جوړ شوی وی | PCS | 300 |  | 0
15 | Supply and Delivery of Chawka bricks:- Chawka local made burnt brick for the top of the roof A1 class its size shold be (30*15*5) cm, which was checked as per the sample and passed, including transportation to the construction site | چوکه:- چوکه خښته د اولی درجی( د ای کلاس) سایز یی باید (30*15*5) سانتی متر وی کیفیت لرونکی ساحی ته د انتقال سره چی کیفیت یی باید د نمونی مطابق وی کوم چی چیک شوی او پاس شوی وی | PCS | 500 |  | 0
16 | Supply and Delivery of Gabion Wire:- Gabion mesh is a common type of gabion with hexagonal holes, which is made of high tensile strength, high corrosion resistance galvanized wire, pvc coated wire or gal fan wire (zinc-aluminum alloy wire) woven by fully automatic weaving machine. Tensile strength: the wire used for the manufacture of gabions shall have a tensile strength between 350-500 MPa according to EN 10223-3. Wire tolerances in accordance with EN10223-3. Elongation shall not be less than 10%, in accordance with EN10223-3. (Dia =2.8mm) best quality as per drawing, specification and to the complete satisfaction of site engineer | د ګابیون وایر یا سیم:- ګابیون میش د ګابیون یو عام ډول دی چې د مسدس سوراخونو سره دی، کوم چې د لوړ تناسلي ځواک، لوړ مقاومت لرونکي ګالوانیز تار، د pvc لیپت شوي تار یا د ګال فین تار (زنک - المونیم الیاژ تار) څخه جوړ شوی دی چې د بشپړ اتوماتیک اوبدلو ماشین لخوا اوبدل شوی. ټنشن قوت: هغه تار چې د ګابون جوړولو لپاره کارول کیږي باید د EN 10223-3 مطابق د 350-500 MPa تر منځ د تنشن ځواک ولري. د EN10223-3 سره سم د تار زغم. اوږدوالی باید د 10٪ څخه کم نه وي، د EN10223-3 سره سم. (Dia = 2.8mm) د انځور کولو، مشخصاتو او د سایټ انجنیر بشپړ رضایت سره سم غوره کیفیت | KG | 1500 |  | 0
17 | Supply and Delivery of Gabion Wire:- Gabion mesh is a common type of gabion with hexagonal holes, which is made of high tensile strength, high corrosion resistance galvanized wire, pvc coated wire or gal fan wire (zinc-aluminum alloy wire) woven by fully automatic weaving machine. Tensile strength: the wire used for the manufacture of gabions shall have a tensile strength between 350-500 MPa according to EN 10223-3. Wire tolerances in accordance with EN10223-3. Elongation shall not be less than 10%, in accordance with EN10223-3. (Dia =3.8mm) best quality as per drawing, specification and to the complete satisfaction of site engineer | د ګابیون وایر یا سیم:- ګابیون میش د ګابیون یو عام ډول دی چې د مسدس سوراخونو سره دی، کوم چې د لوړ ټنشن ځواک، لوړ مقاومت لرونکي ګالوانیز تار، د pvc لیپت شوي تار یا د ګال فین تار (زنک - المونیم الیاژ تار) څخه جوړ شوی دی چې د بشپړ اتوماتیک اوبدلو ماشین لخوا اوبدل شوی. ټنشن قوت: هغه تار چې د ګابون جوړولو لپاره کارول کیږي باید د EN 10223-3 مطابق د 350-500 MPa تر منځ د تناسلي ځواک ولري. د EN10223-3 سره سم د تار زغم. اوږدوالی باید د 10٪ څخه کم نه وي، د EN10223-3 سره سم. (Dia = 3.8mm) د انځور کولو، مشخصاتو او د سایټ انجنیر بشپړ رضایت سره سم غوره کیفیت | KG | 1500 |  | 0
18 | Supply and Delivery of MANAK:- Measurement box for mixing the concrete wood must be similar to dayar dimension is (40*35*25) cm thick of timber is 2.5 cm with four handles thickness is 1.5 inches length of each handle is 80cm sample should be checked by DRC technical team prior transportation to the construction site | منک بکس:- منک یا د کانکریټو د اندازه کولو بکس چی ددیار لرګی څخه جوړ شوی وی اندازی یی د بکس باید (۴۰*۳۵*۲۵) سانتی متره وی د تختی ډبلوالی یی 2.5 سانتی متره وی څلور لاستی ولری چی د لاستی اوږدوالی یی ۸۰ سانتی متره او 1.5 انچه ډبل وی نمونه مخکی د انتقال نه ساحی ته باید ددی ار سی د تخنیکی تیم په واسطه چیک شی | Box | 12 |  | 0
19 | Supply and Delivery of Chips with powder:- Zero size chips with relevant powders all the items must be approved by DRC technical team including transportation to the construction site | چپس سره د پاوډرو:- زیرو سایز چیپس سره د مربوطه پوډر باید د ډی ار سی د تخنیکی ټیم په واسطه چیک شی سره د انتقاله د کار ځای ته | m3 | 15 |  | 0
20 | Supply and Delivery of Damp proof Powder:- pitlow powders each box should be 1 kg which is used with concrete and mortar to avoided the leakages ,sample should be checked and verified by DRC Technical team including transportation to the construction site | پتلو پاوډر: هغه پاوډر چی د زیم یا نم د مخنیوی لپاره په کانکریټو یا پلستر کی استعمالیږی- چی هره خلته باید یو کیلو ګرام وزن ولری نمونه باید د ډی ار سی د تخنیکی ټیم په واسطه چیک شی سره د انتقاله کاری ساحی ته | bags | 50 |  | 0
21 | Supply and Delivery of Anti Freeze :- Anti freeze powder for concrete which is using during the cool weather concrete costing each box should have 2kg weight sample must be checked and verified by DRC Technical team including transportation to the construction site | ضد یخ پاوډر:- انتی فریز پاوډر چی په یخ موسم کی په کانکریتو کی تری استفاده کیږی هره خلته باید دوه کیلو ګرام وزن ولری نمونه باید د ډی ار سی د تخنیکی ټیم په واسطه چیک شی سره د انتقاله کاری ساحی ته | bags | 60 |  | 0
Total including Tax | [5 empty] | 0
Lot # 2b.6 Watapur district- All villages
S/N | Item and Description | Discription in Local Lanaguage | Unit | Estimated Quantity | Unit Price AFN | Total Price AFN
1 | Supply and Delivery of Stone All stone must be measuring in wall , After completion of 100 M3 stone masonry works in the infrastructure site Stone should be Mountain not plain and sea stone its mark should be 400, weight should be 5- 40 kilograms and should has relatively regular dimensions that can make reasonable feces of stonemasonry, the special weight of the stones should not be low from 2.5 tons and in 24 hours under water more than 5 percent water does not absorb stones are not contaminated with soil and mud during the construction could be relevant test by certified lab . | تیګه :- د غره د معدن تیګه وی نه د خوړ ګول تیګه او دشتی تیګه چی مارک یی ۴۰۰ څخه کم نه وی مخصوصه وزن یی د ۲.۵ څخه کم نه وی د اوبو د جزب فیصدی کچه یی په ۲۴ ساعتونو کی د ۵ فیصده څخه زیاته نه وی ، په نورو عضوی موادو ملوثه نه وی دقراردادی تیګه په دیوال کی حسابیږی وروسته لدی چی ۱۰۰ متر مکعب کار تکمیل شی په ساحه کی (یعنی که چی دیوال تکمیل شو بدون د پی سی سی څخه) په سنګکاری کی د تیګی ابعاد باید د ۴۰ سانتی مترو څخه زیات نه وی د ضرورت په وخت کی ټیسټ کول د مربوطه لابراتوار په زریعه | m³ | 1800 |  | 0
2 | Supply and Delivery of Cement Cement ( similar to chrat )shall be Portland cement, weight of each should be 50 KG, M400.3,500 to 4,000 psi All cement must be fresh and dry. The bags must be stored in dry conditions protected from rain damp-proof loading un loading including transportation to the store and must be test by certified lab | سمنټ:- پور تلینډ سمنټ باید مشابه د چراټ وی ،مارک یی ۴۰۰ وی او مقاومت یی ۳۵۰۰ نه تر ۴۰۰۰ پی اس ای وی سمنټ باید تازه وی او د هر نوع رطوبت نه مبری وی د سمنټو بارول ښکته کول او په منظمو قطارونو سره ځای پر ځای کول او په ساحه کی تر سټوره پور رسول د قراردادی په ضمه دی د ضرورت په وخت کی ټیسټ کول د مربوطه لابراتوار په زریعه | Box | 3500 |  | 0
3 | Supply and Delivery of Sand:- Sand for use in mortar, plaster and for concrete shall be clean natural material graded from fine to coarse. It has to be free from organic matter, lumps, clay (soil should not contain more then 5% of clay Particles ) and other rubbish, selection as per the project engineer and transportation to the construction site similar to (to Yasin Baba & Qarghaee charbagh) and must be test by certified lab, including transportation to site | شګه یا ریګ:- د سیند او د خوړ شګه باید وی د پلستر لپاره باید میده (سرمه ریګ) او د سنګکاری لپاره باید نسبتا درشته یا ځیګه شګه وی ، شګه باید د ټولو عضوی مرکباتو خاورو نه پاکه وی (دخاوری فیصدی د ۵٪څخه زیاده نه وی ) مینځل شوی شګه باید ساحی ته انتقال شی د یاسین بابا او د قرغیو د شګی مشابه وی د شګی نوع او مقدار یی د ساحی د انجینر د تقاضا پر بیناد باندی ساحی ته انتقال شی .د ضرورت په وخت کی ټیسټ کول د مربوطه لابراتوار په زریعه ترسره کیدای شی . | m³ | 1250 |  | 0
4 | Supply and Delivery of Boulders:- plain stone (Boulders) with size 10-20cm should be measuring in Bed of canal or structure including transportation to the site | خویه یا ګول تیګه :- سنگ دشتی یا قوله سنگ به اندازه های ۱۰-۲۰ سانتی سره د انتقاله د کار ساحی ته. | m³ | 3000 |  | 0
5 | Supply and Delivery of Big Size Boulders:- Round stone (Boulders) with size 70 -100 cm or can be more than provided sizes are acceptable | ددشتی یا د غزه غټ بولډر:- سنگ دشتی یا قوله سنگ به اندازه های ۷۰-۱۰۰ سانتی و یا اضافه تر از سایز ذکر شده همرای انتقال به ساحه. | m3 | 35 |  | 0
6 | Supply and Delivery of Course Aggregate (crush):- Course aggregate shall consist of quarried or crushed hard stone or a combination of these. It shall be clean, well shaped, and free from soft materials size of crus (Crush aggregates) size(10mm,20mm), it should be checked as per simple and verification of site engineer then delivered to the construction specific site loading unloading and transportation to the specific construction location and must be test by certified lab, including transpiration to the site | کرش یا جغل :- کرش جغل چی د ماشین نه عبور شوی وی او منظم سورټینګ یی شوی وی اندازی ییی ( د ۱۰ ملی نه تر ۲۰ ملی مترو) پوری وی پاک مینڅل شوی وی او کلک او د ښه شکل درلودونکی وی د سختی درجه یی لوړه وی د ساحی د انجینر د تایدی نه وروسته مطابق د سمپل کاری ساحی ته انتقال شی او همدارنګه د د ضرورت په وخت کی ټیسټ کول د مربوطه لابراتوار په زریعه | m3 | 85 |  | 0
7 | Supply and Delivery of Steel Bar:- Steel Reinforcement Bars Grades 60 which has yield strength of 60,000 psi with deferent sizes (8mm, 12mm, 14mm, 16mm, 18mm,20mm,25mm & 32mm)after the checking of verification of engineer and test result of certified lab. Similar to Khan steel and must be test by certified lab, including transportation to the site | سیخ:- گل سیخ ۸ میل ُ ۱۰ میلی ٬ ۱۲ میلی ُ ۱۴ میلی ُ ۱۶ میلی و ۱۸ میلی، ۲۰ ملی ۲۵ملی او ۳۲ ملی چی د ۶۰ ګرید لرنکی وی (۶۰۰۰۰ پی اس ای ) د انجینر د تاید نه وروسته او د سرټیفای لیبارټری ټیسټ د نتیجی نه وروسته باید مشخصی ساحی ته انتقال شی سیخ باید زنګ نه وی کړی پاک او صاف وی مشابه د خان سټیل وی قطر یی پوره وی | Ton | 10 |  | 0
8 | Supply and Delivery of Bending Wire:- binding wires 1 to 2 mm including transportation to specific site | بینډنګ وایر:- یو نه تر ۲ ملی مترو پور ی بینډینګ وایر سره د انتقاله مشخصی شوی ساحی ته | kg | 50 |  | 0
9 | Supply and Delivery of Nails :- Nails 2.5 to 3 inches +transportation to the specific site | میخونه:- میخونه د ۲.۵ نه تر ۳ انچو پوری سره د انتقاله مشخصی شیوی ساحی ته | kg | 20 |  | 0
10 | Supply and Delivery of Filling Materials :- filling materials as per sample checked ( Provide Compactable (suitable) material for bed and embankment of bed & protection walls with some access way for backfilling with selected material from borrow pits from approved source (sample) including compaction .including transportation to the construction site Should be free from all debris, any deleterious or organic materials, clay or mud, and surplus materials),including transportation to the site | ډکون مواد :- دډکون مواد یا خاور خصوصا په هغه قسمتونو د کانال کی چی زراعتی څمکو کی تیر شوی وی مطابق د انتخاب شوی نمونی او معدن څخه چی قابلیت د کمپکشن ولری د کانال له ټولو کثافاتو، هر ډول زیان رسونکي یا عضوي موادو، خټو یا خټو، او اضافي موادو څخه) د بیډ د استنادی دیوالونو شاته یا د کوچنیو ډیمونو شاته چی مطابق د سمپل وی باید مشخصی ساحی ته انتقال شی د ګیاو او ساسیز موادو او نورو عضوی موادو نه پاک وی | m3 | 200 |  | 0
11 | Supply and Delivery of Metal Gates:- steering Metal Gate or sliding gates as per the relevant drawings and specification Metal Gate for Turnout structure along with handle thick is 4mm along with ingle irons,(20x10x0.5)cm steel plate welded ,(60 x 60 x 4) mm Gate Frame angle must be double counted for check structure as well all the metal must be galvanized and painted Iron welded like a C Channel to frame as a supporter, Steel Gate including three coats of enamel paint (one coat of red-oxide + two coat of enamel paint) as per relevant drawing/specification and complete satisfaction of the Site Engineer. Including transpiration | د اوبو کنترولی دروازی:- د سټیرینګ فلزي دروازه یا سلیډینګ دروازې د اړونده نقاشیو او توضیحاتو سره سم د ټرن آوټ جوړښت لپاره فلزي دروازه د هینډل ضخامت 4mm ده او د انګل اوسپنې سره ، (20x10x0.5) سانتي سټیل پلیټ ویلډ شوی ، (60 x 60 x 4) mm د دروازې چوکاټ زاویه باید د چک جوړښت لپاره دوه ځله شمیرل کیږي او همدارنګه ټول فلزات باید ګلوانیز او رنګ شي اوسپنه د C چینل په څیر ویلډ شوی ترڅو د ملاتړ کونکي په توګه چوکاټ وکړي، د سټیل دروازه د انامیل پینټ درې کوټونه (یو کوټ د ریډ اکسایډ + دوه کوټ انامیل پینټ) د اړونده انځور / مشخصاتو او سمپل چک مطابق ساحی ته انتقال شی. | m2 | 10 |  | 0
12 | Supply and Delivery of Water Stopper:- Joint Preparation (PVC water stopper) at each (..) m PVC water stop with 22.5 cm wide, length of each bundle should be 25 meters (The water stopper shall be of extruded polyvinyl chloride complying with BS 2571: Class 3, Compound Type G4 ) and (2) cm thick cork as per sample check. including transportation to the site | واټر سټاپر:- په هر (..) متر PVC اوبو بند کې د 22.5 سانتي مترو په اوږدو کې ګډ چمتووالی دهر بنډل اوږدوالی ۲۵ متر وی (د اوبو بندونکي باید د BS 2571 ټولګي 3، مرکب ډول G4) او (2) سانتي متره ضخامت لرونکي پولی وینیل کلورایډ وي او مطابق د سمپل چیک ساحی ته انتقال شی . | Bundle | 15 |  | 0
13 | Supply and Delivery of Bricks:- Burnt Bricks and must be test by certified lab A1 Grade bricks (23*11*7)cm the compressive strength of brick is 105 kg/cm2,water absorption is not exceed during 24 hours from 20% after the verification of engineer and construction materials lab.as per sample and including transportation to construction site | خښته :- د داش پخی شوی لمړی درجه خښتې ا د A1 درجې برک (23*11*7) سانتي متره د خښتو جامع قوت 105 kg/cm2 دی، د انجینر او ساختماني توکو له تایید وروسته د 20٪ څخه د 24 ساعتونو په اوږدو کې د اوبو مشاهده باید زیاته نشي. لابراتوارو باید د تصدیق شوي لابراتوار لخوا ازموینه وشي مطابق د منظور شوی سمپل باید ساحی ته انتقال شی | PCS | 3000 |  | 0
14 | Supply and Delivery of Gabion Box:- Galvanized Steel Gabion Mesh after the verification of Engineer as per simple checked should be delivered to the specific construction location or store site and must be test by certified lab Size must be 3.5mm (2*1*1)m + transportation to the site should made from combination of 4mm & 3mm GI wire inside mesh size should be (12*12)cm weight should be 24kg | ګابیون باکس:- د ګالونیز فولادو ګابیون میش یا جال د انجینر لخوا د ساده چک شوي تصدیق وروسته باید ځانګړي ساختماني ځای یا پلورنځي ته وسپارل شي او باید د تصدیق شوي لابراتوار لخوا ازموینه وشي اندازه باید 3.5mm (2*1*1)m وي چی د ۴ ملی او ۳ ملی وایر نه په ګډه جوړ شوی وی | PCS | 50 |  | 0
15 | Supply and Delivery of Chawka bricks:- Chawka local made burnt brick for the top of the roof A1 class its size shold be (30*15*5) cm, which was checked as per the sample and passed, including transportation to the construction site | چوکه:- چوکه خښته د اولی درجی( د ای کلاس) سایز یی باید (30*15*5) سانتی متر وی کیفیت لرونکی ساحی ته د انتقال سره چی کیفیت یی باید د نمونی مطابق وی کوم چی چیک شوی او پاس شوی وی | PCS | 100 |  | 0
16 | Supply and Delivery of Gabion Wire:- Gabion mesh is a common type of gabion with hexagonal holes, which is made of high tensile strength, high corrosion resistance galvanized wire, pvc coated wire or gal fan wire (zinc-aluminum alloy wire) woven by fully automatic weaving machine. Tensile strength: the wire used for the manufacture of gabions shall have a tensile strength between 350-500 MPa according to EN 10223-3. Wire tolerances in accordance with EN10223-3. Elongation shall not be less than 10%, in accordance with EN10223-3. (Dia =2.8mm) best quality as per drawing, specification and to the complete satisfaction of site engineer | د ګابیون وایر یا سیم:- ګابیون میش د ګابیون یو عام ډول دی چې د مسدس سوراخونو سره دی، کوم چې د لوړ تناسلي ځواک، لوړ مقاومت لرونکي ګالوانیز تار، د pvc لیپت شوي تار یا د ګال فین تار (زنک - المونیم الیاژ تار) څخه جوړ شوی دی چې د بشپړ اتوماتیک اوبدلو ماشین لخوا اوبدل شوی. ټنشن قوت: هغه تار چې د ګابون جوړولو لپاره کارول کیږي باید د EN 10223-3 مطابق د 350-500 MPa تر منځ د تنشن ځواک ولري. د EN10223-3 سره سم د تار زغم. اوږدوالی باید د 10٪ څخه کم نه وي، د EN10223-3 سره سم. (Dia = 2.8mm) د انځور کولو، مشخصاتو او د سایټ انجنیر بشپړ رضایت سره سم غوره کیفیت | KG | 1500 |  | 0
17 | Supply and Delivery of Gabion Wire:- Gabion mesh is a common type of gabion with hexagonal holes, which is made of high tensile strength, high corrosion resistance galvanized wire, pvc coated wire or gal fan wire (zinc-aluminum alloy wire) woven by fully automatic weaving machine. Tensile strength: the wire used for the manufacture of gabions shall have a tensile strength between 350-500 MPa according to EN 10223-3. Wire tolerances in accordance with EN10223-3. Elongation shall not be less than 10%, in accordance with EN10223-3. (Dia =3.8mm) best quality as per drawing, specification and to the complete satisfaction of site engineer | د ګابیون وایر یا سیم:- ګابیون میش د ګابیون یو عام ډول دی چې د مسدس سوراخونو سره دی، کوم چې د لوړ ټنشن ځواک، لوړ مقاومت لرونکي ګالوانیز تار، د pvc لیپت شوي تار یا د ګال فین تار (زنک - المونیم الیاژ تار) څخه جوړ شوی دی چې د بشپړ اتوماتیک اوبدلو ماشین لخوا اوبدل شوی. ټنشن قوت: هغه تار چې د ګابون جوړولو لپاره کارول کیږي باید د EN 10223-3 مطابق د 350-500 MPa تر منځ د تناسلي ځواک ولري. د EN10223-3 سره سم د تار زغم. اوږدوالی باید د 10٪ څخه کم نه وي، د EN10223-3 سره سم. (Dia = 3.8mm) د انځور کولو، مشخصاتو او د سایټ انجنیر بشپړ رضایت سره سم غوره کیفیت | KG | 1500 |  | 0
18 | Supply and Delivery of MANAK:- Measurement box for mixing the concrete wood must be similar to dayar dimension is (40*35*25) cm thick of timber is 2.5 cm with four handles thickness is 1.5 inches length of each handle is 80cm sample should be checked by DRC technical team prior transportation to the construction site | منک بکس:- منک یا د کانکریټو د اندازه کولو بکس چی ددیار لرګی څخه جوړ شوی وی اندازی یی د بکس باید (۴۰*۳۵*۲۵) سانتی متره وی د تختی ډبلوالی یی 2.5 سانتی متره وی څلور لاستی ولری چی د لاستی اوږدوالی یی ۸۰ سانتی متره او 1.5 انچه ډبل وی نمونه مخکی د انتقال نه ساحی ته باید ددی ار سی د تخنیکی تیم په واسطه چیک شی | Box | 20 |  | 0
19 | Supply and Delivery of Chips with powder:- Zero size chips with relevant powders all the items must be approved by DRC technical team including transportation to the construction site | چپس سره د پاوډرو:- زیرو سایز چیپس سره د مربوطه پوډر باید د ډی ار سی د تخنیکی ټیم په واسطه چیک شی سره د انتقاله د کار ځای ته | m3 | 20 |  | 0
20 | Supply and Delivery of Damp proof Powder:- pitlow powders each box should be 1 kg which is used with concrete and mortar to avoided the leakages ,sample should be checked and verified by DRC Technical team including transportation to the construction site | پتلو پاوډر: هغه پاوډر چی د زیم یا نم د مخنیوی لپاره په کانکریټو یا پلستر کی استعمالیږی- چی هره خلته باید یو کیلو ګرام وزن ولری نمونه باید د ډی ار سی د تخنیکی ټیم په واسطه چیک شی سره د انتقاله کاری ساحی ته | bags | 15 |  | 0
21 | Supply and Delivery of Anti Freeze :- Anti freeze powder for concrete which is using during the cool weather concrete costing each box should have 2kg weight sample must be checked and verified by DRC Technical team including transportation to the construction site | ضد یخ پاوډر:- انتی فریز پاوډر چی په یخ موسم کی په کانکریتو کی تری استفاده کیږی هره خلته باید دوه کیلو ګرام وزن ولری نمونه باید د ډی ار سی د تخنیکی ټیم په واسطه چیک شی سره د انتقاله کاری ساحی ته | bags | 15 |  | 0
Total including Tax | [5 empty] | 0
Lot # 2b.7 Shigal district- All villages
S/N | Item and Description | Discription in Local Lanaguage | Unit | Estimated Quantity | Unit Price AFN | Total Price AFN
1 | Supply and Delivery of Stone All stone must be measuring in wall , After completion of 100 M3 stone masonry works in the infrastructure site Stone should be Mountain not plain and sea stone its mark should be 400, weight should be 5- 40 kilograms and should has relatively regular dimensions that can make reasonable feces of stonemasonry, the special weight of the stones should not be low from 2.5 tons and in 24 hours under water more than 5 percent water does not absorb stones are not contaminated with soil and mud during the construction could be relevant test by certified lab . | تیګه :- د غره د معدن تیګه وی نه د خوړ ګول تیګه او دشتی تیګه چی مارک یی ۴۰۰ څخه کم نه وی مخصوصه وزن یی د ۲.۵ څخه کم نه وی د اوبو د جزب فیصدی کچه یی په ۲۴ ساعتونو کی د ۵ فیصده څخه زیاته نه وی ، په نورو عضوی موادو ملوثه نه وی دقراردادی تیګه په دیوال کی حسابیږی وروسته لدی چی ۱۰۰ متر مکعب کار تکمیل شی په ساحه کی (یعنی که چی دیوال تکمیل شو بدون د پی سی سی څخه) په سنګکاری کی د تیګی ابعاد باید د ۴۰ سانتی مترو څخه زیات نه وی د ضرورت په وخت کی ټیسټ کول د مربوطه لابراتوار په زریعه | m³ | 700 |  | 0
2 | Supply and Delivery of Cement Cement ( similar to chrat )shall be Portland cement, weight of each should be 50 KG, M400.3,500 to 4,000 psi All cement must be fresh and dry. The bags must be stored in dry conditions protected from rain damp-proof loading un loading including transportation to the store and must be test by certified lab | سمنټ:- پور تلینډ سمنټ باید مشابه د چراټ وی ،مارک یی ۴۰۰ وی او مقاومت یی ۳۵۰۰ نه تر ۴۰۰۰ پی اس ای وی سمنټ باید تازه وی او د هر نوع رطوبت نه مبری وی د سمنټو بارول ښکته کول او په منظمو قطارونو سره ځای پر ځای کول او په ساحه کی تر سټوره پور رسول د قراردادی په ضمه دی د ضرورت په وخت کی ټیسټ کول د مربوطه لابراتوار په زریعه | Box | 750 |  | 0
3 | Supply and Delivery of Sand:- Sand for use in mortar, plaster and for concrete shall be clean natural material graded from fine to coarse. It has to be free from organic matter, lumps, clay (soil should not contain more then 5% of clay Particles ) and other rubbish, selection as per the project engineer and transportation to the construction site similar to (to Yasin Baba & Qarghaee charbagh) and must be test by certified lab, including transportation to site | شګه یا ریګ:- د سیند او د خوړ شګه باید وی د پلستر لپاره باید میده (سرمه ریګ) او د سنګکاری لپاره باید نسبتا درشته یا ځیګه شګه وی ، شګه باید د ټولو عضوی مرکباتو خاورو نه پاکه وی (دخاوری فیصدی د ۵٪څخه زیاده نه وی ) مینځل شوی شګه باید ساحی ته انتقال شی د یاسین بابا او د قرغیو د شګی مشابه وی د شګی نوع او مقدار یی د ساحی د انجینر د تقاضا پر بیناد باندی ساحی ته انتقال شی .د ضرورت په وخت کی ټیسټ کول د مربوطه لابراتوار په زریعه ترسره کیدای شی . | m³ | 570 |  | 0
4 | Supply and Delivery of Boulders:- plain stone (Boulders) with size 10-20cm should be measuring in Bed of canal or structure including transportation to the site | خویه یا ګول تیګه :- سنگ دشتی یا قوله سنگ به اندازه های ۱۰-۲۰ سانتی سره د انتقاله د کار ساحی ته. | m³ | 100 |  | 0
5 | Supply and Delivery of Big Size Boulders:- Round stone (Boulders) with size 70 -100 cm or can be more than provided sizes are acceptable | ددشتی یا د غزه غټ بولډر:- سنگ دشتی یا قوله سنگ به اندازه های ۷۰-۱۰۰ سانتی و یا اضافه تر از سایز ذکر شده همرای انتقال به ساحه. | m3 | 70 |  | 0
6 | Supply and Delivery of Course Aggregate (crush):- Course aggregate shall consist of quarried or crushed hard stone or a combination of these. It shall be clean, well shaped, and free from soft materials size of crus (Crush aggregates) size(10mm,20mm), it should be checked as per simple and verification of site engineer then delivered to the construction specific site loading unloading and transportation to the specific construction location and must be test by certified lab, including transpiration to the site | کرش یا جغل :- کرش جغل چی د ماشین نه عبور شوی وی او منظم سورټینګ یی شوی وی اندازی ییی ( د ۱۰ ملی نه تر ۲۰ ملی مترو) پوری وی پاک مینڅل شوی وی او کلک او د ښه شکل درلودونکی وی د سختی درجه یی لوړه وی د ساحی د انجینر د تایدی نه وروسته مطابق د سمپل کاری ساحی ته انتقال شی او همدارنګه د د ضرورت په وخت کی ټیسټ کول د مربوطه لابراتوار په زریعه | m3 | 190 |  | 0
7 | Supply and Delivery of Steel Bar:- Steel Reinforcement Bars Grades 60 which has yield strength of 60,000 psi with deferent sizes (8mm, 12mm, 14mm, 16mm, 18mm,20mm,25mm & 32mm)after the checking of verification of engineer and test result of certified lab. Similar to Khan steel and must be test by certified lab, including transportation to the site | سیخ:- گل سیخ ۸ میل ُ ۱۰ میلی ٬ ۱۲ میلی ُ ۱۴ میلی ُ ۱۶ میلی و ۱۸ میلی، ۲۰ ملی ۲۵ملی او ۳۲ ملی چی د ۶۰ ګرید لرنکی وی (۶۰۰۰۰ پی اس ای ) د انجینر د تاید نه وروسته او د سرټیفای لیبارټری ټیسټ د نتیجی نه وروسته باید مشخصی ساحی ته انتقال شی سیخ باید زنګ نه وی کړی پاک او صاف وی مشابه د خان سټیل وی قطر یی پوره وی | Ton | 10 |  | 0
8 | Supply and Delivery of Bending Wire:- binding wires 1 to 2 mm including transportation to specific site | بینډنګ وایر:- یو نه تر ۲ ملی مترو پور ی بینډینګ وایر سره د انتقاله مشخصی شوی ساحی ته | kg | 50 |  | 0
9 | Supply and Delivery of Nails :- Nails 2.5 to 3 inches +transportation to the specific site | میخونه:- میخونه د ۲.۵ نه تر ۳ انچو پوری سره د انتقاله مشخصی شیوی ساحی ته | kg | 60 |  | 0
10 | Supply and Delivery of Filling Materials :- filling materials as per sample checked ( Provide Compactable (suitable) material for bed and embankment of bed & protection walls with some access way for backfilling with selected material from borrow pits from approved source (sample) including compaction .including transportation to the construction site Should be free from all debris, any deleterious or organic materials, clay or mud, and surplus materials),including transportation to the site | ډکون مواد :- دډکون مواد یا خاور خصوصا په هغه قسمتونو د کانال کی چی زراعتی څمکو کی تیر شوی وی مطابق د انتخاب شوی نمونی او معدن څخه چی قابلیت د کمپکشن ولری د کانال له ټولو کثافاتو، هر ډول زیان رسونکي یا عضوي موادو، خټو یا خټو، او اضافي موادو څخه) د بیډ د استنادی دیوالونو شاته یا د کوچنیو ډیمونو شاته چی مطابق د سمپل وی باید مشخصی ساحی ته انتقال شی د ګیاو او ساسیز موادو او نورو عضوی موادو نه پاک وی | m3 | 350 |  | 0
11 | Supply and Delivery of Metal Gates:- steering Metal Gate or sliding gates as per the relevant drawings and specification Metal Gate for Turnout structure along with handle thick is 4mm along with ingle irons,(20x10x0.5)cm steel plate welded ,(60 x 60 x 4) mm Gate Frame angle must be double counted for check structure as well all the metal must be galvanized and painted Iron welded like a C Channel to frame as a supporter, Steel Gate including three coats of enamel paint (one coat of red-oxide + two coat of enamel paint) as per relevant drawing/specification and complete satisfaction of the Site Engineer. Including transpiration | د اوبو کنترولی دروازی:- د سټیرینګ فلزي دروازه یا سلیډینګ دروازې د اړونده نقاشیو او توضیحاتو سره سم د ټرن آوټ جوړښت لپاره فلزي دروازه د هینډل ضخامت 4mm ده او د انګل اوسپنې سره ، (20x10x0.5) سانتي سټیل پلیټ ویلډ شوی ، (60 x 60 x 4) mm د دروازې چوکاټ زاویه باید د چک جوړښت لپاره دوه ځله شمیرل کیږي او همدارنګه ټول فلزات باید ګلوانیز او رنګ شي اوسپنه د C چینل په څیر ویلډ شوی ترڅو د ملاتړ کونکي په توګه چوکاټ وکړي، د سټیل دروازه د انامیل پینټ درې کوټونه (یو کوټ د ریډ اکسایډ + دوه کوټ انامیل پینټ) د اړونده انځور / مشخصاتو او سمپل چک مطابق ساحی ته انتقال شی. | m2 | 10 |  | 0
12 | Supply and Delivery of Water Stopper:- Joint Preparation (PVC water stopper) at each (..) m PVC water stop with 22.5 cm wide, length of each bundle should be 25 meters (The water stopper shall be of extruded polyvinyl chloride complying with BS 2571: Class 3, Compound Type G4 ) and (2) cm thick cork as per sample check. including transportation to the site | واټر سټاپر:- په هر (..) متر PVC اوبو بند کې د 22.5 سانتي مترو په اوږدو کې ګډ چمتووالی دهر بنډل اوږدوالی ۲۵ متر وی (د اوبو بندونکي باید د BS 2571 ټولګي 3، مرکب ډول G4) او (2) سانتي متره ضخامت لرونکي پولی وینیل کلورایډ وي او مطابق د سمپل چیک ساحی ته انتقال شی . | Bundle | 10 |  | 0
13 | Supply and Delivery of Bricks:- Burnt Bricks and must be test by certified lab A1 Grade bricks (23*11*7)cm the compressive strength of brick is 105 kg/cm2,water absorption is not exceed during 24 hours from 20% after the verification of engineer and construction materials lab.as per sample and including transportation to construction site | خښته :- د داش پخی شوی لمړی درجه خښتې ا د A1 درجې برک (23*11*7) سانتي متره د خښتو جامع قوت 105 kg/cm2 دی، د انجینر او ساختماني توکو له تایید وروسته د 20٪ څخه د 24 ساعتونو په اوږدو کې د اوبو مشاهده باید زیاته نشي. لابراتوارو باید د تصدیق شوي لابراتوار لخوا ازموینه وشي مطابق د منظور شوی سمپل باید ساحی ته انتقال شی | PCS | 4000 |  | 0
14 | Supply and Delivery of Gabion Box:- Galvanized Steel Gabion Mesh after the verification of Engineer as per simple checked should be delivered to the specific construction location or store site and must be test by certified lab Size must be 3.5mm (2*1*1)m + transportation to the site should made from combination of 4mm & 3mm GI wire inside mesh size should be (12*12)cm weight should be 24kg | ګابیون باکس:- د ګالونیز فولادو ګابیون میش یا جال د انجینر لخوا د ساده چک شوي تصدیق وروسته باید ځانګړي ساختماني ځای یا پلورنځي ته وسپارل شي او باید د تصدیق شوي لابراتوار لخوا ازموینه وشي اندازه باید 3.5mm (2*1*1)m وي چی د ۴ ملی او ۳ ملی وایر نه په ګډه جوړ شوی وی | PCS | 300 |  | 0
15 | Supply and Delivery of Chawka bricks:- Chawka local made burnt brick for the top of the roof A1 class its size shold be (30*15*5) cm, which was checked as per the sample and passed, including transportation to the construction site | چوکه:- چوکه خښته د اولی درجی( د ای کلاس) سایز یی باید (30*15*5) سانتی متر وی کیفیت لرونکی ساحی ته د انتقال سره چی کیفیت یی باید د نمونی مطابق وی کوم چی چیک شوی او پاس شوی وی | PCS | 500 |  | 0
16 | Supply and Delivery of Gabion Wire:- Gabion mesh is a common type of gabion with hexagonal holes, which is made of high tensile strength, high corrosion resistance galvanized wire, pvc coated wire or gal fan wire (zinc-aluminum alloy wire) woven by fully automatic weaving machine. Tensile strength: the wire used for the manufacture of gabions shall have a tensile strength between 350-500 MPa according to EN 10223-3. Wire tolerances in accordance with EN10223-3. Elongation shall not be less than 10%, in accordance with EN10223-3. (Dia =2.8mm) best quality as per drawing, specification and to the complete satisfaction of site engineer | د ګابیون وایر یا سیم:- ګابیون میش د ګابیون یو عام ډول دی چې د مسدس سوراخونو سره دی، کوم چې د لوړ تناسلي ځواک، لوړ مقاومت لرونکي ګالوانیز تار، د pvc لیپت شوي تار یا د ګال فین تار (زنک - المونیم الیاژ تار) څخه جوړ شوی دی چې د بشپړ اتوماتیک اوبدلو ماشین لخوا اوبدل شوی. ټنشن قوت: هغه تار چې د ګابون جوړولو لپاره کارول کیږي باید د EN 10223-3 مطابق د 350-500 MPa تر منځ د تنشن ځواک ولري. د EN10223-3 سره سم د تار زغم. اوږدوالی باید د 10٪ څخه کم نه وي، د EN10223-3 سره سم. (Dia = 2.8mm) د انځور کولو، مشخصاتو او د سایټ انجنیر بشپړ رضایت سره سم غوره کیفیت | KG | 1500 |  | 0
17 | Supply and Delivery of Gabion Wire:- Gabion mesh is a common type of gabion with hexagonal holes, which is made of high tensile strength, high corrosion resistance galvanized wire, pvc coated wire or gal fan wire (zinc-aluminum alloy wire) woven by fully automatic weaving machine. Tensile strength: the wire used for the manufacture of gabions shall have a tensile strength between 350-500 MPa according to EN 10223-3. Wire tolerances in accordance with EN10223-3. Elongation shall not be less than 10%, in accordance with EN10223-3. (Dia =3.8mm) best quality as per drawing, specification and to the complete satisfaction of site engineer | د ګابیون وایر یا سیم:- ګابیون میش د ګابیون یو عام ډول دی چې د مسدس سوراخونو سره دی، کوم چې د لوړ ټنشن ځواک، لوړ مقاومت لرونکي ګالوانیز تار، د pvc لیپت شوي تار یا د ګال فین تار (زنک - المونیم الیاژ تار) څخه جوړ شوی دی چې د بشپړ اتوماتیک اوبدلو ماشین لخوا اوبدل شوی. ټنشن قوت: هغه تار چې د ګابون جوړولو لپاره کارول کیږي باید د EN 10223-3 مطابق د 350-500 MPa تر منځ د تناسلي ځواک ولري. د EN10223-3 سره سم د تار زغم. اوږدوالی باید د 10٪ څخه کم نه وي، د EN10223-3 سره سم. (Dia = 3.8mm) د انځور کولو، مشخصاتو او د سایټ انجنیر بشپړ رضایت سره سم غوره کیفیت | KG | 1500 |  | 0
18 | Supply and Delivery of MANAK:- Measurement box for mixing the concrete wood must be similar to dayar dimension is (40*35*25) cm thick of timber is 2.5 cm with four handles thickness is 1.5 inches length of each handle is 80cm sample should be checked by DRC technical team prior transportation to the construction site | منک بکس:- منک یا د کانکریټو د اندازه کولو بکس چی ددیار لرګی څخه جوړ شوی وی اندازی یی د بکس باید (۴۰*۳۵*۲۵) سانتی متره وی د تختی ډبلوالی یی 2.5 سانتی متره وی څلور لاستی ولری چی د لاستی اوږدوالی یی ۸۰ سانتی متره او 1.5 انچه ډبل وی نمونه مخکی د انتقال نه ساحی ته باید ددی ار سی د تخنیکی تیم په واسطه چیک شی | Box | 12 |  | 0
19 | Supply and Delivery of Chips with powder:- Zero size chips with relevant powders all the items must be approved by DRC technical team including transportation to the construction site | چپس سره د پاوډرو:- زیرو سایز چیپس سره د مربوطه پوډر باید د ډی ار سی د تخنیکی ټیم په واسطه چیک شی سره د انتقاله د کار ځای ته | m3 | 10 |  | 0
20 | Supply and Delivery of Damp proof Powder:- pitlow powders each box should be 1 kg which is used with concrete and mortar to avoided the leakages ,sample should be checked and verified by DRC Technical team including transportation to the construction site | پتلو پاوډر: هغه پاوډر چی د زیم یا نم د مخنیوی لپاره په کانکریټو یا پلستر کی استعمالیږی- چی هره خلته باید یو کیلو ګرام وزن ولری نمونه باید د ډی ار سی د تخنیکی ټیم په واسطه چیک شی سره د انتقاله کاری ساحی ته | bags | 50 |  | 0
21 | Supply and Delivery of Anti Freeze :- Anti freeze powder for concrete which is using during the cool weather concrete costing each box should have 2kg weight sample must be checked and verified by DRC Technical team including transportation to the construction site | ضد یخ پاوډر:- انتی فریز پاوډر چی په یخ موسم کی په کانکریتو کی تری استفاده کیږی هره خلته باید دوه کیلو ګرام وزن ولری نمونه باید د ډی ار سی د تخنیکی ټیم په واسطه چیک شی سره د انتقاله کاری ساحی ته | bags | 60 |  | 0
Total including Tax | [5 empty] | 0
Lot # 2b.8 Khas Kunar district- All villages
S/N | Item and Description | Discription in Local Lanaguage | Unit | Estimated Quantity | Unit Price AFN | Total Price AFN
1 | Supply and Delivery of Stone All stone must be measuring in wall , After completion of 100 M3 stone masonry works in the infrastructure site Stone should be Mountain not plain and sea stone its mark should be 400, weight should be 5- 40 kilograms and should has relatively regular dimensions that can make reasonable feces of stonemasonry, the special weight of the stones should not be low from 2.5 tons and in 24 hours under water more than 5 percent water does not absorb stones are not contaminated with soil and mud during the construction could be relevant test by certified lab . | تیګه :- د غره د معدن تیګه وی نه د خوړ ګول تیګه او دشتی تیګه چی مارک یی ۴۰۰ څخه کم نه وی مخصوصه وزن یی د ۲.۵ څخه کم نه وی د اوبو د جزب فیصدی کچه یی په ۲۴ ساعتونو کی د ۵ فیصده څخه زیاته نه وی ، په نورو عضوی موادو ملوثه نه وی دقراردادی تیګه په دیوال کی حسابیږی وروسته لدی چی ۱۰۰ متر مکعب کار تکمیل شی په ساحه کی (یعنی که چی دیوال تکمیل شو بدون د پی سی سی څخه) په سنګکاری کی د تیګی ابعاد باید د ۴۰ سانتی مترو څخه زیات نه وی د ضرورت په وخت کی ټیسټ کول د مربوطه لابراتوار په زریعه | m³ | 300 |  | 0
2 | Supply and Delivery of Cement Cement ( similar to chrat )shall be Portland cement, weight of each should be 50 KG, M400.3,500 to 4,000 psi All cement must be fresh and dry. The bags must be stored in dry conditions protected from rain damp-proof loading un loading including transportation to the store and must be test by certified lab | سمنټ:- پور تلینډ سمنټ باید مشابه د چراټ وی ،مارک یی ۴۰۰ وی او مقاومت یی ۳۵۰۰ نه تر ۴۰۰۰ پی اس ای وی سمنټ باید تازه وی او د هر نوع رطوبت نه مبری وی د سمنټو بارول ښکته کول او په منظمو قطارونو سره ځای پر ځای کول او په ساحه کی تر سټوره پور رسول د قراردادی په ضمه دی د ضرورت په وخت کی ټیسټ کول د مربوطه لابراتوار په زریعه | Box | 250 |  | 0
3 | Supply and Delivery of Sand:- Sand for use in mortar, plaster and for concrete shall be clean natural material graded from fine to coarse. It has to be free from organic matter, lumps, clay (soil should not contain more then 5% of clay Particles ) and other rubbish, selection as per the project engineer and transportation to the construction site similar to (to Yasin Baba & Qarghaee charbagh) and must be test by certified lab, including transportation to site | شګه یا ریګ:- د سیند او د خوړ شګه باید وی د پلستر لپاره باید میده (سرمه ریګ) او د سنګکاری لپاره باید نسبتا درشته یا ځیګه شګه وی ، شګه باید د ټولو عضوی مرکباتو خاورو نه پاکه وی (دخاوری فیصدی د ۵٪څخه زیاده نه وی ) مینځل شوی شګه باید ساحی ته انتقال شی د یاسین بابا او د قرغیو د شګی مشابه وی د شګی نوع او مقدار یی د ساحی د انجینر د تقاضا پر بیناد باندی ساحی ته انتقال شی .د ضرورت په وخت کی ټیسټ کول د مربوطه لابراتوار په زریعه ترسره کیدای شی . | m³ | 80 |  | 0
4 | Supply and Delivery of Boulders:- plain stone (Boulders) with size 10-20cm should be measuring in Bed of canal or structure including transportation to the site | خویه یا ګول تیګه :- سنگ دشتی یا قوله سنگ به اندازه های ۱۰-۲۰ سانتی سره د انتقاله د کار ساحی ته. | m³ | 25 |  | 0
5 | Supply and Delivery of Big Size Boulders:- Round stone (Boulders) with size 70 -100 cm or can be more than provided sizes are acceptable | ددشتی یا د غزه غټ بولډر:- سنگ دشتی یا قوله سنگ به اندازه های ۷۰-۱۰۰ سانتی و یا اضافه تر از سایز ذکر شده همرای انتقال به ساحه. | m3 | 15 |  | 0
6 | Supply and Delivery of Course Aggregate (crush):- Course aggregate shall consist of quarried or crushed hard stone or a combination of these. It shall be clean, well shaped, and free from soft materials size of crus (Crush aggregates) size(10mm,20mm), it should be checked as per simple and verification of site engineer then delivered to the construction specific site loading unloading and transportation to the specific construction location and must be test by certified lab, including transpiration to the site | کرش یا جغل :- کرش جغل چی د ماشین نه عبور شوی وی او منظم سورټینګ یی شوی وی اندازی ییی ( د ۱۰ ملی نه تر ۲۰ ملی مترو) پوری وی پاک مینڅل شوی وی او کلک او د ښه شکل درلودونکی وی د سختی درجه یی لوړه وی د ساحی د انجینر د تایدی نه وروسته مطابق د سمپل کاری ساحی ته انتقال شی او همدارنګه د د ضرورت په وخت کی ټیسټ کول د مربوطه لابراتوار په زریعه | m3 | 75 |  | 0
7 | Supply and Delivery of Steel Bar:- Steel Reinforcement Bars Grades 60 which has yield strength of 60,000 psi with deferent sizes (8mm, 12mm, 14mm, 16mm, 18mm,20mm,25mm & 32mm)after the checking of verification of engineer and test result of certified lab. Similar to Khan steel and must be test by certified lab, including transportation to the site | سیخ:- گل سیخ ۸ میل ُ ۱۰ میلی ٬ ۱۲ میلی ُ ۱۴ میلی ُ ۱۶ میلی و ۱۸ میلی، ۲۰ ملی ۲۵ملی او ۳۲ ملی چی د ۶۰ ګرید لرنکی وی (۶۰۰۰۰ پی اس ای ) د انجینر د تاید نه وروسته او د سرټیفای لیبارټری ټیسټ د نتیجی نه وروسته باید مشخصی ساحی ته انتقال شی سیخ باید زنګ نه وی کړی پاک او صاف وی مشابه د خان سټیل وی قطر یی پوره وی | Ton | 10 |  | 0
8 | Supply and Delivery of Bending Wire:- binding wires 1 to 2 mm including transportation to specific site | بینډنګ وایر:- یو نه تر ۲ ملی مترو پور ی بینډینګ وایر سره د انتقاله مشخصی شوی ساحی ته | kg | 10 |  | 0
9 | Supply and Delivery of Nails :- Nails 2.5 to 3 inches +transportation to the specific site | میخونه:- میخونه د ۲.۵ نه تر ۳ انچو پوری سره د انتقاله مشخصی شیوی ساحی ته | kg | 15 |  | 0
10 | Supply and Delivery of Filling Materials :- filling materials as per sample checked ( Provide Compactable (suitable) material for bed and embankment of bed & protection walls with some access way for backfilling with selected material from borrow pits from approved source (sample) including compaction .including transportation to the construction site Should be free from all debris, any deleterious or organic materials, clay or mud, and surplus materials),including transportation to the site | ډکون مواد :- دډکون مواد یا خاور خصوصا په هغه قسمتونو د کانال کی چی زراعتی څمکو کی تیر شوی وی مطابق د انتخاب شوی نمونی او معدن څخه چی قابلیت د کمپکشن ولری د کانال له ټولو کثافاتو، هر ډول زیان رسونکي یا عضوي موادو، خټو یا خټو، او اضافي موادو څخه) د بیډ د استنادی دیوالونو شاته یا د کوچنیو ډیمونو شاته چی مطابق د سمپل وی باید مشخصی ساحی ته انتقال شی د ګیاو او ساسیز موادو او نورو عضوی موادو نه پاک وی | m3 | 100 |  | 0
11 | Supply and Delivery of Metal Gates:- steering Metal Gate or sliding gates as per the relevant drawings and specification Metal Gate for Turnout structure along with handle thick is 4mm along with ingle irons,(20x10x0.5)cm steel plate welded ,(60 x 60 x 4) mm Gate Frame angle must be double counted for check structure as well all the metal must be galvanized and painted Iron welded like a C Channel to frame as a supporter, Steel Gate including three coats of enamel paint (one coat of red-oxide + two coat of enamel paint) as per relevant drawing/specification and complete satisfaction of the Site Engineer. Including transpiration | د اوبو کنترولی دروازی:- د سټیرینګ فلزي دروازه یا سلیډینګ دروازې د اړونده نقاشیو او توضیحاتو سره سم د ټرن آوټ جوړښت لپاره فلزي دروازه د هینډل ضخامت 4mm ده او د انګل اوسپنې سره ، (20x10x0.5) سانتي سټیل پلیټ ویلډ شوی ، (60 x 60 x 4) mm د دروازې چوکاټ زاویه باید د چک جوړښت لپاره دوه ځله شمیرل کیږي او همدارنګه ټول فلزات باید ګلوانیز او رنګ شي اوسپنه د C چینل په څیر ویلډ شوی ترڅو د ملاتړ کونکي په توګه چوکاټ وکړي، د سټیل دروازه د انامیل پینټ درې کوټونه (یو کوټ د ریډ اکسایډ + دوه کوټ انامیل پینټ) د اړونده انځور / مشخصاتو او سمپل چک مطابق ساحی ته انتقال شی. | m2 | 10 |  | 0
12 | Supply and Delivery of Water Stopper:- Joint Preparation (PVC water stopper) at each (..) m PVC water stop with 22.5 cm wide, length of each bundle should be 25 meters (The water stopper shall be of extruded polyvinyl chloride complying with BS 2571: Class 3, Compound Type G4 ) and (2) cm thick cork as per sample check. including transportation to the site | واټر سټاپر:- په هر (..) متر PVC اوبو بند کې د 22.5 سانتي مترو په اوږدو کې ګډ چمتووالی دهر بنډل اوږدوالی ۲۵ متر وی (د اوبو بندونکي باید د BS 2571 ټولګي 3، مرکب ډول G4) او (2) سانتي متره ضخامت لرونکي پولی وینیل کلورایډ وي او مطابق د سمپل چیک ساحی ته انتقال شی . | Bundle | 10 |  | 0
13 | Supply and Delivery of Bricks:- Burnt Bricks and must be test by certified lab A1 Grade bricks (23*11*7)cm the compressive strength of brick is 105 kg/cm2,water absorption is not exceed during 24 hours from 20% after the verification of engineer and construction materials lab.as per sample and including transportation to construction site | خښته :- د داش پخی شوی لمړی درجه خښتې ا د A1 درجې برک (23*11*7) سانتي متره د خښتو جامع قوت 105 kg/cm2 دی، د انجینر او ساختماني توکو له تایید وروسته د 20٪ څخه د 24 ساعتونو په اوږدو کې د اوبو مشاهده باید زیاته نشي. لابراتوارو باید د تصدیق شوي لابراتوار لخوا ازموینه وشي مطابق د منظور شوی سمپل باید ساحی ته انتقال شی | PCS | 100 |  | 0
14 | Supply and Delivery of Gabion Box:- Galvanized Steel Gabion Mesh after the verification of Engineer as per simple checked should be delivered to the specific construction location or store site and must be test by certified lab Size must be 3.5mm (2*1*1)m + transportation to the site should made from combination of 4mm & 3mm GI wire inside mesh size should be (12*12)cm weight should be 24kg | ګابیون باکس:- د ګالونیز فولادو ګابیون میش یا جال د انجینر لخوا د ساده چک شوي تصدیق وروسته باید ځانګړي ساختماني ځای یا پلورنځي ته وسپارل شي او باید د تصدیق شوي لابراتوار لخوا ازموینه وشي اندازه باید 3.5mm (2*1*1)m وي چی د ۴ ملی او ۳ ملی وایر نه په ګډه جوړ شوی وی | PCS | 35 |  | 0
15 | Supply and Delivery of Chawka bricks:- Chawka local made burnt brick for the top of the roof A1 class its size shold be (30*15*5) cm, which was checked as per the sample and passed, including transportation to the construction site | چوکه:- چوکه خښته د اولی درجی( د ای کلاس) سایز یی باید (30*15*5) سانتی متر وی کیفیت لرونکی ساحی ته د انتقال سره چی کیفیت یی باید د نمونی مطابق وی کوم چی چیک شوی او پاس شوی وی | PCS | 100 |  | 0
16 | Supply and Delivery of Gabion Wire:- Gabion mesh is a common type of gabion with hexagonal holes, which is made of high tensile strength, high corrosion resistance galvanized wire, pvc coated wire or gal fan wire (zinc-aluminum alloy wire) woven by fully automatic weaving machine. Tensile strength: the wire used for the manufacture of gabions shall have a tensile strength between 350-500 MPa according to EN 10223-3. Wire tolerances in accordance with EN10223-3. Elongation shall not be less than 10%, in accordance with EN10223-3. (Dia =2.8mm) best quality as per drawing, specification and to the complete satisfaction of site engineer | د ګابیون وایر یا سیم:- ګابیون میش د ګابیون یو عام ډول دی چې د مسدس سوراخونو سره دی، کوم چې د لوړ تناسلي ځواک، لوړ مقاومت لرونکي ګالوانیز تار، د pvc لیپت شوي تار یا د ګال فین تار (زنک - المونیم الیاژ تار) څخه جوړ شوی دی چې د بشپړ اتوماتیک اوبدلو ماشین لخوا اوبدل شوی. ټنشن قوت: هغه تار چې د ګابون جوړولو لپاره کارول کیږي باید د EN 10223-3 مطابق د 350-500 MPa تر منځ د تنشن ځواک ولري. د EN10223-3 سره سم د تار زغم. اوږدوالی باید د 10٪ څخه کم نه وي، د EN10223-3 سره سم. (Dia = 2.8mm) د انځور کولو، مشخصاتو او د سایټ انجنیر بشپړ رضایت سره سم غوره کیفیت | KG | 250 |  | 0
17 | Supply and Delivery of Gabion Wire:- Gabion mesh is a common type of gabion with hexagonal holes, which is made of high tensile strength, high corrosion resistance galvanized wire, pvc coated wire or gal fan wire (zinc-aluminum alloy wire) woven by fully automatic weaving machine. Tensile strength: the wire used for the manufacture of gabions shall have a tensile strength between 350-500 MPa according to EN 10223-3. Wire tolerances in accordance with EN10223-3. Elongation shall not be less than 10%, in accordance with EN10223-3. (Dia =3.8mm) best quality as per drawing, specification and to the complete satisfaction of site engineer | د ګابیون وایر یا سیم:- ګابیون میش د ګابیون یو عام ډول دی چې د مسدس سوراخونو سره دی، کوم چې د لوړ ټنشن ځواک، لوړ مقاومت لرونکي ګالوانیز تار، د pvc لیپت شوي تار یا د ګال فین تار (زنک - المونیم الیاژ تار) څخه جوړ شوی دی چې د بشپړ اتوماتیک اوبدلو ماشین لخوا اوبدل شوی. ټنشن قوت: هغه تار چې د ګابون جوړولو لپاره کارول کیږي باید د EN 10223-3 مطابق د 350-500 MPa تر منځ د تناسلي ځواک ولري. د EN10223-3 سره سم د تار زغم. اوږدوالی باید د 10٪ څخه کم نه وي، د EN10223-3 سره سم. (Dia = 3.8mm) د انځور کولو، مشخصاتو او د سایټ انجنیر بشپړ رضایت سره سم غوره کیفیت | KG | 250 |  | 0
18 | Supply and Delivery of MANAK:- Measurement box for mixing the concrete wood must be similar to dayar dimension is (40*35*25) cm thick of timber is 2.5 cm with four handles thickness is 1.5 inches length of each handle is 80cm sample should be checked by DRC technical team prior transportation to the construction site | منک بکس:- منک یا د کانکریټو د اندازه کولو بکس چی ددیار لرګی څخه جوړ شوی وی اندازی یی د بکس باید (۴۰*۳۵*۲۵) سانتی متره وی د تختی ډبلوالی یی 2.5 سانتی متره وی څلور لاستی ولری چی د لاستی اوږدوالی یی ۸۰ سانتی متره او 1.5 انچه ډبل وی نمونه مخکی د انتقال نه ساحی ته باید ددی ار سی د تخنیکی تیم په واسطه چیک شی | Box | 20 |  | 0
19 | Supply and Delivery of Chips with powder:- Zero size chips with relevant powders all the items must be approved by DRC technical team including transportation to the construction site | چپس سره د پاوډرو:- زیرو سایز چیپس سره د مربوطه پوډر باید د ډی ار سی د تخنیکی ټیم په واسطه چیک شی سره د انتقاله د کار ځای ته | m3 | 15 |  | 0
20 | Supply and Delivery of Damp proof Powder:- pitlow powders each box should be 1 kg which is used with concrete and mortar to avoided the leakages ,sample should be checked and verified by DRC Technical team including transportation to the construction site | پتلو پاوډر: هغه پاوډر چی د زیم یا نم د مخنیوی لپاره په کانکریټو یا پلستر کی استعمالیږی- چی هره خلته باید یو کیلو ګرام وزن ولری نمونه باید د ډی ار سی د تخنیکی ټیم په واسطه چیک شی سره د انتقاله کاری ساحی ته | bags | 10 |  | 0
21 | Supply and Delivery of Anti Freeze :- Anti freeze powder for concrete which is using during the cool weather concrete costing each box should have 2kg weight sample must be checked and verified by DRC Technical team including transportation to the construction site | ضد یخ پاوډر:- انتی فریز پاوډر چی په یخ موسم کی په کانکریتو کی تری استفاده کیږی هره خلته باید دوه کیلو ګرام وزن ولری نمونه باید د ډی ار سی د تخنیکی ټیم په واسطه چیک شی سره د انتقاله کاری ساحی ته | bags | 10 |  | 0
Total including Tax | [5 empty] | 0
DRC to complete |  |  |  |  | Bidder to complete
Delivery time required (days after PO signature): |  | within 10-15 working days of placing order |  |  | Delivery time offered (days after PO signature):
Delivery Terms required: |  | DDP INCOTERMS 2020 |  | DDP | Delivery Terms offered:
Delivery Destination required: |  | See above locations |  |  | Delivery Destination offered:
Minimum bid validity period required: |  | 90 calendar days |  | 30 | Bid validity period offfered:
Currency of Tender: |  | AFN |  | Ukrainian Hryvnia Гривня | Currency of bid:
Note: Bidders are welcome to qoute for one or multiple lots, however partial lot submission if not acceptable Sample submission is not part of the bid submission. Only technically qualified bidders will be required to submit samples. All submitted samples must strictly adhere to the specifications outlined in the tender documents, including dimensions, materials, and quality standards. Pre-Submission Review: A thorough review of the items will be conducted before sample submission to ensure compliance with all criteria specified in the tender. |  |  |  |  | Company Name:
Signed by a duly authorized company representative:
Title:
Date:
Print Name:
Stamp of company

## Nuristan
Annex A.2 Financial - Price list for Lot 2b Nuristan Province
Lot # 2b.9 Supply and Delivery of Construction items for Paroon district- All villages
DRC to Fill |  |  |  |  | Bidder to Fill
S/N | Item and Description | Discription in Local Lanaguage | Unit | Estimated Quantity | Unit Price AFN | Total Price AFN
1 | Supply and Delivery of Stone All stone must be measuring in wall , After completion of 100 M3 stone masonry works in the infrastructure site Stone should be Mountain not plain and sea stone its mark should be 400, weight should be 5- 40 kilograms and should has relatively regular dimensions that can make reasonable feces of stonemasonry, the special weight of the stones should not be low from 2.5 tons and in 24 hours under water more than 5 percent water does not absorb stones are not contaminated with soil and mud during the construction could be relevant test by certified lab . | تیګه :- د غره د معدن تیګه وی نه د خوړ ګول تیګه او دشتی تیګه چی مارک یی ۴۰۰ څخه کم نه وی مخصوصه وزن یی د ۲.۵ څخه کم نه وی د اوبو د جزب فیصدی کچه یی په ۲۴ ساعتونو کی د ۵ فیصده څخه زیاته نه وی ، په نورو عضوی موادو ملوثه نه وی دقراردادی تیګه په دیوال کی حسابیږی وروسته لدی چی ۱۰۰ متر مکعب کار تکمیل شی په ساحه کی (یعنی که چی دیوال تکمیل شو بدون د پی سی سی څخه) په سنګکاری کی د تیګی ابعاد باید د ۴۰ سانتی مترو څخه زیات نه وی د ضرورت په وخت کی ټیسټ کول د مربوطه لابراتوار په زریعه | m³ | 2000 |  | 0
2 | Supply and Delivery of Cement Cement ( similar to chrat )shall be Portland cement, weight of each should be 50 KG, M400.3,500 to 4,000 psi All cement must be fresh and dry. The bags must be stored in dry conditions protected from rain damp-proof loading un loading including transportation to the store and must be test by certified lab | سمنټ:- پور تلینډ سمنټ باید مشابه د چراټ وی ،مارک یی ۴۰۰ وی او مقاومت یی ۳۵۰۰ نه تر ۴۰۰۰ پی اس ای وی سمنټ باید تازه وی او د هر نوع رطوبت نه مبری وی د سمنټو بارول ښکته کول او په منظمو قطارونو سره ځای پر ځای کول او په ساحه کی تر سټوره پور رسول د قراردادی په ضمه دی د ضرورت په وخت کی ټیسټ کول د مربوطه لابراتوار په زریعه | Box | 3000 |  | 0
3 | Supply and Delivery of Sand:- Sand for use in mortar, plaster and for concrete shall be clean natural material graded from fine to coarse. It has to be free from organic matter, lumps, clay (soil should not contain more then 5% of clay Particles ) and other rubbish,selection as per the project engineer and transportation to the construction site similar to (to Yasin Baba & Qarghaee charbagh) and must be test by certified lab, including transportation to site | شګه یا ریګ:- د سیند او د خوړ شګه باید وی د پلستر لپاره باید میده (سرمه ریګ) او د سنګکاری لپاره باید نسبتا درشته یا ځیګه شګه وی ، شګه باید د ټولو عضوی مرکباتو خاورو نه پاکه وی (دخاوری فیصدی د ۵٪څخه زیاده نه وی ) مینځل شوی شګه باید ساحی ته انتقال شی د یاسین بابا او د قرغیو د شګی مشابه وی د شګی نوع او مقدار یی د ساحی د انجینر د تقاضا پر بیناد باندی ساحی ته انتقال شی .د ضرورت په وخت کی ټیسټ کول د مربوطه لابراتوار په زریعه ترسره کیدای شی . | m³ | 800 |  | 0
4 | Supply and Delivery of Boulders:- plain stone (Boulders) with size 10-20cm should be measuring in Bed of canal or structure including transportation to the site | خویه یا ګول تیګه :- سنگ دشتی یا قوله سنگ به اندازه های ۱۰-۲۰ سانتی سره د انتقاله د کار ساحی ته. | m³ | 250 |  | 0
5 | Supply and Delivery of Big Size Boulders:- Round stone (Boulders) with size 70 -100 cm or can be more than provided sizes are acceptable | ددشتی یا د غزه غټ بولډر:- سنگ دشتی یا قوله سنگ به اندازه های ۷۰-۱۰۰ سانتی و یا اضافه تر از سایز ذکر شده همرای انتقال به ساحه. | m3 | 50 |  | 0
6 | Supply and Delivery of Course Aggregate (crush):- Course aggregate shall consist of quarried or crushed hard stone or a combination of these. It shall be clean, well shaped, and free from soft materials size of crus (Crush aggregates) size(10mm,20mm), it should be checked as per simple and verification of site engineer then delivered to the construction specific site loading unloading and transportation to the specific construction location and must be test by certified lab, including transpiration to the site | کرش یا جغل :- کرش جغل چی د ماشین نه عبور شوی وی او منظم سورټینګ یی شوی وی اندازی ییی ( د ۱۰ ملی نه تر ۲۰ ملی مترو) پوری وی پاک مینڅل شوی وی او کلک او د ښه شکل درلودونکی وی د سختی درجه یی لوړه وی د ساحی د انجینر د تایدی نه وروسته مطابق د سمپل کاری ساحی ته انتقال شی او همدارنګه د د ضرورت په وخت کی ټیسټ کول د مربوطه لابراتوار په زریعه | m3 | 200 |  | 0
7 | Supply and Delivery of Steel Bar:- Steel Reinforcement Bars Grades 60 which has yield strength of 60,000 psi with deferent sizes (8mm, 12mm, 14mm, 16mm, 18mm,20mm,25mm & 32mm)after the checking of verification of engineer and test result of certified lab. Similar to Khan steel and must be test by certified lab, including transportation to the site | سیخ:- گل سیخ ۸ میل ُ ۱۰ میلی ٬ ۱۲ میلی ُ ۱۴ میلی ُ ۱۶ میلی و ۱۸ میلی، ۲۰ ملی ۲۵ملی او ۳۲ ملی چی د ۶۰ ګرید لرنکی وی (۶۰۰۰۰ پی اس ای ) د انجینر د تاید نه وروسته او د سرټیفای لیبارټری ټیسټ د نتیجی نه وروسته باید مشخصی ساحی ته انتقال شی سیخ باید زنګ نه وی کړی پاک او صاف وی مشابه د خان سټیل وی قطر یی پوره وی | Ton | 10 |  | 0
8 | Supply and Delivery of Bending Wire:- binding wires 1 to 2 mm including transportation to specific site | بینډنګ وایر:- یو نه تر ۲ ملی مترو پور ی بینډینګ وایر سره د انتقاله مشخصی شوی ساحی ته | kg | 50 |  | 0
9 | Supply and Delivery of Nails :- Nails 2.5 to 3 inches +transportation to the specific site | میخونه:- میخونه د ۲.۵ نه تر ۳ انچو پوری سره د انتقاله مشخصی شیوی ساحی ته | kg | 60 |  | 0
10 | Supply and Delivery of Filling Materials :- filling materials as per sample checked ( Provide Compactable (suitable) material for bed and embankment of bed & protection walls with some access way for backfilling with selected material from borrow pits from approved source (sample) including compaction .including transportation to the construction site Should be free from all debris, any deleterious or organic materials, clay or mud, and surplus materials),including transportation to the site | ډکون مواد :- دډکون مواد یا خاور خصوصا په هغه قسمتونو د کانال کی چی زراعتی څمکو کی تیر شوی وی مطابق د انتخاب شوی نمونی او معدن څخه چی قابلیت د کمپکشن ولری د کانال له ټولو کثافاتو، هر ډول زیان رسونکي یا عضوي موادو، خټو یا خټو، او اضافي موادو څخه) د بیډ د استنادی دیوالونو شاته یا د کوچنیو ډیمونو شاته چی مطابق د سمپل وی باید مشخصی ساحی ته انتقال شی د ګیاو او ساسیز موادو او نورو عضوی موادو نه پاک وی | m3 | 400 |  | 0
11 | Supply and Delivery of Metal Gates:- steering Metal Gate or sliding gates as per the relevant drawings and specification Metal Gate for Turnout structure along with handle thick is 4mm along with ingle irons,(20x10x0.5)cm steel plate welded ,(60 x 60 x 4) mm Gate Frame angle must be double counted for check structure as well all the metal must be galvanized and painted Iron welded like a C Channel to frame as a supporter, Steel Gate including three coats of enamel paint (one coat of red-oxide + two coat of enamel paint) as per relevant drawing/specification and complete satisfaction of the Site Engineer. Including transpiration | د اوبو کنترولی دروازی:- د سټیرینګ فلزي دروازه یا سلیډینګ دروازې د اړونده نقاشیو او توضیحاتو سره سم د ټرن آوټ جوړښت لپاره فلزي دروازه د هینډل ضخامت 4mm ده او د انګل اوسپنې سره ، (20x10x0.5) سانتي سټیل پلیټ ویلډ شوی ، (60 x 60 x 4) mm د دروازې چوکاټ زاویه باید د چک جوړښت لپاره دوه ځله شمیرل کیږي او همدارنګه ټول فلزات باید ګلوانیز او رنګ شي اوسپنه د C چینل په څیر ویلډ شوی ترڅو د ملاتړ کونکي په توګه چوکاټ وکړي، د سټیل دروازه د انامیل پینټ درې کوټونه (یو کوټ د ریډ اکسایډ + دوه کوټ انامیل پینټ) د اړونده انځور / مشخصاتو او سمپل چک مطابق ساحی ته انتقال شی. | m2 | 12 |  | 0
12 | Supply and Delivery of Water Stopper:- Joint Preparation (PVC water stopper) at each (..) m PVC water stop with 22.5 cm wide, length of each bundle should be 25 meters (The water stopper shall be of extruded polyvinyl chloride complying with BS 2571: Class 3, Compound Type G4 ) and (2) cm thick cork as per sample check. including transportation to the site | واټر سټاپر:- په هر (..) متر PVC اوبو بند کې د 22.5 سانتي مترو په اوږدو کې ګډ چمتووالی دهر بنډل اوږدوالی ۲۵ متر وی (د اوبو بندونکي باید د BS 2571 ټولګي 3، مرکب ډول G4) او (2) سانتي متره ضخامت لرونکي پولی وینیل کلورایډ وي او مطابق د سمپل چیک ساحی ته انتقال شی . | Bundle | 30 |  | 0
13 | Supply and Delivery of Bricks:- Burnt Bricks and must be test by certified lab A1 Grade bricks (23*11*7)cm the compressive strength of brick is 105 kg/cm2,water absorption is not exceed during 24 hours from 20% after the verification of engineer and construction materials lab.as per sample and including transportation to construction site | خښته :- د داش پخی شوی لمړی درجه خښتې ا د A1 درجې برک (23*11*7) سانتي متره د خښتو جامع قوت 105 kg/cm2 دی، د انجینر او ساختماني توکو له تایید وروسته د 20٪ څخه د 24 ساعتونو په اوږدو کې د اوبو مشاهده باید زیاته نشي. لابراتوارو باید د تصدیق شوي لابراتوار لخوا ازموینه وشي مطابق د منظور شوی سمپل باید ساحی ته انتقال شی | PCS | 12000 |  | 0
14 | Supply and Delivery of Gabion Box:- Galvanized Steel Gabion Mesh after the verification of Engineer as per simple checked should be delivered to the specific construction location or store site and must be test by certified lab Size must be 3.5mm (2*1*1)m + transportation to the site should made from combination of 4mm & 3mm GI wire inside mesh size should be (12*12)cm weight should be 24kg | ګابیون باکس:- د ګالونیز فولادو ګابیون میش یا جال د انجینر لخوا د ساده چک شوي تصدیق وروسته باید ځانګړي ساختماني ځای یا پلورنځي ته وسپارل شي او باید د تصدیق شوي لابراتوار لخوا ازموینه وشي اندازه باید 3.5mm (2*1*1)m وي چی د ۴ ملی او ۳ ملی وایر نه په ګډه جوړ شوی وی | PCS | 600 |  | 0
15 | Supply and Delivery of Chawka bricks:- Chawka local made burnt brick for the top of the roof A1 class its size shold be (30*15*5) cm, which was checked as per the sample and passed, including transportation to the construction site | چوکه:- چوکه خښته د اولی درجی( د ای کلاس) سایز یی باید (30*15*5) سانتی متر وی کیفیت لرونکی ساحی ته د انتقال سره چی کیفیت یی باید د نمونی مطابق وی کوم چی چیک شوی او پاس شوی وی | PCS | 3500 |  | 0
16 | Supply and Delivery of Gabion Wire:- Gabion mesh is a common type of gabion with hexagonal holes, which is made of high tensile strength, high corrosion resistance galvanized wire, pvc coated wire or gal fan wire (zinc-aluminum alloy wire) woven by fully automatic weaving machine. Tensile strength: the wire used for the manufacture of gabions shall have a tensile strength between 350-500 MPa according to EN 10223-3. Wire tolerances in accordance with EN10223-3. Elongation shall not be less than 10%, in accordance with EN10223-3. (Dia =2.8mm) best quality as per drawing, specification and to the complete satisfaction of site engineer | د ګابیون وایر یا سیم:- ګابیون میش د ګابیون یو عام ډول دی چې د مسدس سوراخونو سره دی، کوم چې د لوړ تناسلي ځواک، لوړ مقاومت لرونکي ګالوانیز تار، د pvc لیپت شوي تار یا د ګال فین تار (زنک - المونیم الیاژ تار) څخه جوړ شوی دی چې د بشپړ اتوماتیک اوبدلو ماشین لخوا اوبدل شوی. ټنشن قوت: هغه تار چې د ګابون جوړولو لپاره کارول کیږي باید د EN 10223-3 مطابق د 350-500 MPa تر منځ د تنشن ځواک ولري. د EN10223-3 سره سم د تار زغم. اوږدوالی باید د 10٪ څخه کم نه وي، د EN10223-3 سره سم. (Dia = 2.8mm) د انځور کولو، مشخصاتو او د سایټ انجنیر بشپړ رضایت سره سم غوره کیفیت | KG | 5000 |  | 0
17 | Supply and Delivery of Gabion Wire:- Gabion mesh is a common type of gabion with hexagonal holes, which is made of high tensile strength, high corrosion resistance galvanized wire, pvc coated wire or gal fan wire (zinc-aluminum alloy wire) woven by fully automatic weaving machine. Tensile strength: the wire used for the manufacture of gabions shall have a tensile strength between 350-500 MPa according to EN 10223-3. Wire tolerances in accordance with EN10223-3. Elongation shall not be less than 10%, in accordance with EN10223-3. (Dia =3.8mm) best quality as per drawing, specification and to the complete satisfaction of site engineer | د ګابیون وایر یا سیم:- ګابیون میش د ګابیون یو عام ډول دی چې د مسدس سوراخونو سره دی، کوم چې د لوړ ټنشن ځواک، لوړ مقاومت لرونکي ګالوانیز تار، د pvc لیپت شوي تار یا د ګال فین تار (زنک - المونیم الیاژ تار) څخه جوړ شوی دی چې د بشپړ اتوماتیک اوبدلو ماشین لخوا اوبدل شوی. ټنشن قوت: هغه تار چې د ګابون جوړولو لپاره کارول کیږي باید د EN 10223-3 مطابق د 350-500 MPa تر منځ د تناسلي ځواک ولري. د EN10223-3 سره سم د تار زغم. اوږدوالی باید د 10٪ څخه کم نه وي، د EN10223-3 سره سم. (Dia = 3.8mm) د انځور کولو، مشخصاتو او د سایټ انجنیر بشپړ رضایت سره سم غوره کیفیت | KG | 5000 |  | 0
18 | Supply and Delivery of MANAK:- Measurement box for mixing the concrete wood must be similar to dayar dimension is (40*35*25) cm thick of timber is 2.5 cm with four handles thickness is 1.5 inches length of each handle is 80cm sample should be checked by DRC technical team prior transportation to the construction site | منک بکس:- منک یا د کانکریټو د اندازه کولو بکس چی ددیار لرګی څخه جوړ شوی وی اندازی یی د بکس باید (۴۰*۳۵*۲۵) سانتی متره وی د تختی ډبلوالی یی 2.5 سانتی متره وی څلور لاستی ولری چی د لاستی اوږدوالی یی ۸۰ سانتی متره او 1.5 انچه ډبل وی نمونه مخکی د انتقال نه ساحی ته باید ددی ار سی د تخنیکی تیم په واسطه چیک شی | Box | 12 |  | 0
19 | Supply and Delivery of Chips with powder:- Zero size chips with relevant powders all the items must be approved by DRC technical team including transportation to the construction site | چپس سره د پاوډرو:- زیرو سایز چیپس سره د مربوطه پوډر باید د ډی ار سی د تخنیکی ټیم په واسطه چیک شی سره د انتقاله د کار ځای ته | m3 | 15 |  | 0
20 | Supply and Delivery of Damp proof Powder:- pitlow powders each box should be 1 kg which is used with concrete and mortar to avoided the leakages ,sample should be checked and verified by DRC Technical team including transportation to the construction site | پتلو پاوډر: هغه پاوډر چی د زیم یا نم د مخنیوی لپاره په کانکریټو یا پلستر کی استعمالیږی- چی هره خلته باید یو کیلو ګرام وزن ولری نمونه باید د ډی ار سی د تخنیکی ټیم په واسطه چیک شی سره د انتقاله کاری ساحی ته | bags | 50 |  | 0
21 | Supply and Delivery of Anti Freeze :- Anti freeze powder for concrete which is using during the cool weather concrete costing each box should have 2kg weight sample must be checked and verified by DRC Technical team including transportation to the construction site | ضد یخ پاوډر:- انتی فریز پاوډر چی په یخ موسم کی په کانکریتو کی تری استفاده کیږی هره خلته باید دوه کیلو ګرام وزن ولری نمونه باید د ډی ار سی د تخنیکی ټیم په واسطه چیک شی سره د انتقاله کاری ساحی ته | bags | 60 |  | 0
Total including Tax | [5 empty] | 0
Lot # 2b.10 Wamma district- All villages
S/N | Item and Description | Discription in Local Lanaguage | Unit | Estimated Quantity | Unit Price AFN | Total Price AFN
1 | Supply and Delivery of Stone All stone must be measuring in wall , After completion of 100 M3 stone masonry works in the infrastructure site Stone should be Mountain not plain and sea stone its mark should be 400, weight should be 5- 40 kilograms and should has relatively regular dimensions that can make reasonable feces of stonemasonry, the special weight of the stones should not be low from 2.5 tons and in 24 hours under water more than 5 percent water does not absorb stones are not contaminated with soil and mud during the construction could be relevant test by certified lab . | تیګه :- د غره د معدن تیګه وی نه د خوړ ګول تیګه او دشتی تیګه چی مارک یی ۴۰۰ څخه کم نه وی مخصوصه وزن یی د ۲.۵ څخه کم نه وی د اوبو د جزب فیصدی کچه یی په ۲۴ ساعتونو کی د ۵ فیصده څخه زیاته نه وی ، په نورو عضوی موادو ملوثه نه وی دقراردادی تیګه په دیوال کی حسابیږی وروسته لدی چی ۱۰۰ متر مکعب کار تکمیل شی په ساحه کی (یعنی که چی دیوال تکمیل شو بدون د پی سی سی څخه) په سنګکاری کی د تیګی ابعاد باید د ۴۰ سانتی مترو څخه زیات نه وی د ضرورت په وخت کی ټیسټ کول د مربوطه لابراتوار په زریعه | m³ | 2000 |  | 0
2 | Supply and Delivery of Cement Cement ( similar to chrat )shall be Portland cement, weight of each should be 50 KG, M400.3,500 to 4,000 psi All cement must be fresh and dry. The bags must be stored in dry conditions protected from rain damp-proof loading un loading including transportation to the store and must be test by certified lab | سمنټ:- پور تلینډ سمنټ باید مشابه د چراټ وی ،مارک یی ۴۰۰ وی او مقاومت یی ۳۵۰۰ نه تر ۴۰۰۰ پی اس ای وی سمنټ باید تازه وی او د هر نوع رطوبت نه مبری وی د سمنټو بارول ښکته کول او په منظمو قطارونو سره ځای پر ځای کول او په ساحه کی تر سټوره پور رسول د قراردادی په ضمه دی د ضرورت په وخت کی ټیسټ کول د مربوطه لابراتوار په زریعه | Box | 3000 |  | 0
3 | Supply and Delivery of Sand:- Sand for use in mortar, plaster and for concrete shall be clean natural material graded from fine to coarse. It has to be free from organic matter, lumps, clay (soil should not contain more then 5% of clay Particles ) and other rubbish,selection as per the project engineer and transportation to the construction site similar to (to Yasin Baba & Qarghaee charbagh) and must be test by certified lab, including transportation to site | شګه یا ریګ:- د سیند او د خوړ شګه باید وی د پلستر لپاره باید میده (سرمه ریګ) او د سنګکاری لپاره باید نسبتا درشته یا ځیګه شګه وی ، شګه باید د ټولو عضوی مرکباتو خاورو نه پاکه وی (دخاوری فیصدی د ۵٪څخه زیاده نه وی ) مینځل شوی شګه باید ساحی ته انتقال شی د یاسین بابا او د قرغیو د شګی مشابه وی د شګی نوع او مقدار یی د ساحی د انجینر د تقاضا پر بیناد باندی ساحی ته انتقال شی .د ضرورت په وخت کی ټیسټ کول د مربوطه لابراتوار په زریعه ترسره کیدای شی . | m³ | 800 |  | 0
4 | Supply and Delivery of Boulders:- plain stone (Boulders) with size 10-20cm should be measuring in Bed of canal or structure including transportation to the site | خویه یا ګول تیګه :- سنگ دشتی یا قوله سنگ به اندازه های ۱۰-۲۰ سانتی سره د انتقاله د کار ساحی ته. | m³ | 250 |  | 0
5 | Supply and Delivery of Big Size Boulders:- Round stone (Boulders) with size 70 -100 cm or can be more than provided sizes are acceptable | ددشتی یا د غزه غټ بولډر:- سنگ دشتی یا قوله سنگ به اندازه های ۷۰-۱۰۰ سانتی و یا اضافه تر از سایز ذکر شده همرای انتقال به ساحه. | m3 | 50 |  | 0
6 | Supply and Delivery of Course Aggregate (crush):- Course aggregate shall consist of quarried or crushed hard stone or a combination of these. It shall be clean, well shaped, and free from soft materials size of crus (Crush aggregates) size(10mm,20mm), it should be checked as per simple and verification of site engineer then delivered to the construction specific site loading unloading and transportation to the specific construction location and must be test by certified lab, including transpiration to the site | کرش یا جغل :- کرش جغل چی د ماشین نه عبور شوی وی او منظم سورټینګ یی شوی وی اندازی ییی ( د ۱۰ ملی نه تر ۲۰ ملی مترو) پوری وی پاک مینڅل شوی وی او کلک او د ښه شکل درلودونکی وی د سختی درجه یی لوړه وی د ساحی د انجینر د تایدی نه وروسته مطابق د سمپل کاری ساحی ته انتقال شی او همدارنګه د د ضرورت په وخت کی ټیسټ کول د مربوطه لابراتوار په زریعه | m3 | 200 |  | 0
7 | Supply and Delivery of Steel Bar:- Steel Reinforcement Bars Grades 60 which has yield strength of 60,000 psi with deferent sizes (8mm, 12mm, 14mm, 16mm, 18mm,20mm,25mm & 32mm)after the checking of verification of engineer and test result of certified lab. Similar to Khan steel and must be test by certified lab, including transportation to the site | سیخ:- گل سیخ ۸ میل ُ ۱۰ میلی ٬ ۱۲ میلی ُ ۱۴ میلی ُ ۱۶ میلی و ۱۸ میلی، ۲۰ ملی ۲۵ملی او ۳۲ ملی چی د ۶۰ ګرید لرنکی وی (۶۰۰۰۰ پی اس ای ) د انجینر د تاید نه وروسته او د سرټیفای لیبارټری ټیسټ د نتیجی نه وروسته باید مشخصی ساحی ته انتقال شی سیخ باید زنګ نه وی کړی پاک او صاف وی مشابه د خان سټیل وی قطر یی پوره وی | Ton | 10 |  | 0
8 | Supply and Delivery of Bending Wire:- binding wires 1 to 2 mm including transportation to specific site | بینډنګ وایر:- یو نه تر ۲ ملی مترو پور ی بینډینګ وایر سره د انتقاله مشخصی شوی ساحی ته | kg | 50 |  | 0
9 | Supply and Delivery of Nails :- Nails 2.5 to 3 inches +transportation to the specific site | میخونه:- میخونه د ۲.۵ نه تر ۳ انچو پوری سره د انتقاله مشخصی شیوی ساحی ته | kg | 60 |  | 0
10 | Supply and Delivery of Filling Materials :- filling materials as per sample checked ( Provide Compactable (suitable) material for bed and embankment of bed & protection walls with some access way for backfilling with selected material from borrow pits from approved source (sample) including compaction .including transportation to the construction site Should be free from all debris, any deleterious or organic materials, clay or mud, and surplus materials),including transportation to the site | ډکون مواد :- دډکون مواد یا خاور خصوصا په هغه قسمتونو د کانال کی چی زراعتی څمکو کی تیر شوی وی مطابق د انتخاب شوی نمونی او معدن څخه چی قابلیت د کمپکشن ولری د کانال له ټولو کثافاتو، هر ډول زیان رسونکي یا عضوي موادو، خټو یا خټو، او اضافي موادو څخه) د بیډ د استنادی دیوالونو شاته یا د کوچنیو ډیمونو شاته چی مطابق د سمپل وی باید مشخصی ساحی ته انتقال شی د ګیاو او ساسیز موادو او نورو عضوی موادو نه پاک وی | m3 | 400 |  | 0
11 | Supply and Delivery of Metal Gates:- steering Metal Gate or sliding gates as per the relevant drawings and specification Metal Gate for Turnout structure along with handle thick is 4mm along with ingle irons,(20x10x0.5)cm steel plate welded ,(60 x 60 x 4) mm Gate Frame angle must be double counted for check structure as well all the metal must be galvanized and painted Iron welded like a C Channel to frame as a supporter, Steel Gate including three coats of enamel paint (one coat of red-oxide + two coat of enamel paint) as per relevant drawing/specification and complete satisfaction of the Site Engineer. Including transpiration | د اوبو کنترولی دروازی:- د سټیرینګ فلزي دروازه یا سلیډینګ دروازې د اړونده نقاشیو او توضیحاتو سره سم د ټرن آوټ جوړښت لپاره فلزي دروازه د هینډل ضخامت 4mm ده او د انګل اوسپنې سره ، (20x10x0.5) سانتي سټیل پلیټ ویلډ شوی ، (60 x 60 x 4) mm د دروازې چوکاټ زاویه باید د چک جوړښت لپاره دوه ځله شمیرل کیږي او همدارنګه ټول فلزات باید ګلوانیز او رنګ شي اوسپنه د C چینل په څیر ویلډ شوی ترڅو د ملاتړ کونکي په توګه چوکاټ وکړي، د سټیل دروازه د انامیل پینټ درې کوټونه (یو کوټ د ریډ اکسایډ + دوه کوټ انامیل پینټ) د اړونده انځور / مشخصاتو او سمپل چک مطابق ساحی ته انتقال شی. | m2 | 12 |  | 0
12 | Supply and Delivery of Water Stopper:- Joint Preparation (PVC water stopper) at each (..) m PVC water stop with 22.5 cm wide, length of each bundle should be 25 meters (The water stopper shall be of extruded polyvinyl chloride complying with BS 2571: Class 3, Compound Type G4 ) and (2) cm thick cork as per sample check. including transportation to the site | واټر سټاپر:- په هر (..) متر PVC اوبو بند کې د 22.5 سانتي مترو په اوږدو کې ګډ چمتووالی دهر بنډل اوږدوالی ۲۵ متر وی (د اوبو بندونکي باید د BS 2571 ټولګي 3، مرکب ډول G4) او (2) سانتي متره ضخامت لرونکي پولی وینیل کلورایډ وي او مطابق د سمپل چیک ساحی ته انتقال شی . | Bundle | 30 |  | 0
13 | Supply and Delivery of Bricks:- Burnt Bricks and must be test by certified lab A1 Grade bricks (23*11*7)cm the compressive strength of brick is 105 kg/cm2,water absorption is not exceed during 24 hours from 20% after the verification of engineer and construction materials lab.as per sample and including transportation to construction site | خښته :- د داش پخی شوی لمړی درجه خښتې ا د A1 درجې برک (23*11*7) سانتي متره د خښتو جامع قوت 105 kg/cm2 دی، د انجینر او ساختماني توکو له تایید وروسته د 20٪ څخه د 24 ساعتونو په اوږدو کې د اوبو مشاهده باید زیاته نشي. لابراتوارو باید د تصدیق شوي لابراتوار لخوا ازموینه وشي مطابق د منظور شوی سمپل باید ساحی ته انتقال شی | PCS | 12000 |  | 0
14 | Supply and Delivery of Gabion Box:- Galvanized Steel Gabion Mesh after the verification of Engineer as per simple checked should be delivered to the specific construction location or store site and must be test by certified lab Size must be 3.5mm (2*1*1)m + transportation to the site should made from combination of 4mm & 3mm GI wire inside mesh size should be (12*12)cm weight should be 24kg | ګابیون باکس:- د ګالونیز فولادو ګابیون میش یا جال د انجینر لخوا د ساده چک شوي تصدیق وروسته باید ځانګړي ساختماني ځای یا پلورنځي ته وسپارل شي او باید د تصدیق شوي لابراتوار لخوا ازموینه وشي اندازه باید 3.5mm (2*1*1)m وي چی د ۴ ملی او ۳ ملی وایر نه په ګډه جوړ شوی وی | PCS | 600 |  | 0
15 | Supply and Delivery of Chawka bricks:- Chawka local made burnt brick for the top of the roof A1 class its size shold be (30*15*5) cm, which was checked as per the sample and passed, including transportation to the construction site | چوکه:- چوکه خښته د اولی درجی( د ای کلاس) سایز یی باید (30*15*5) سانتی متر وی کیفیت لرونکی ساحی ته د انتقال سره چی کیفیت یی باید د نمونی مطابق وی کوم چی چیک شوی او پاس شوی وی | PCS | 3500 |  | 0
16 | Supply and Delivery of Gabion Wire:- Gabion mesh is a common type of gabion with hexagonal holes, which is made of high tensile strength, high corrosion resistance galvanized wire, pvc coated wire or gal fan wire (zinc-aluminum alloy wire) woven by fully automatic weaving machine. Tensile strength: the wire used for the manufacture of gabions shall have a tensile strength between 350-500 MPa according to EN 10223-3. Wire tolerances in accordance with EN10223-3. Elongation shall not be less than 10%, in accordance with EN10223-3. (Dia =2.8mm) best quality as per drawing, specification and to the complete satisfaction of site engineer | د ګابیون وایر یا سیم:- ګابیون میش د ګابیون یو عام ډول دی چې د مسدس سوراخونو سره دی، کوم چې د لوړ تناسلي ځواک، لوړ مقاومت لرونکي ګالوانیز تار، د pvc لیپت شوي تار یا د ګال فین تار (زنک - المونیم الیاژ تار) څخه جوړ شوی دی چې د بشپړ اتوماتیک اوبدلو ماشین لخوا اوبدل شوی. ټنشن قوت: هغه تار چې د ګابون جوړولو لپاره کارول کیږي باید د EN 10223-3 مطابق د 350-500 MPa تر منځ د تنشن ځواک ولري. د EN10223-3 سره سم د تار زغم. اوږدوالی باید د 10٪ څخه کم نه وي، د EN10223-3 سره سم. (Dia = 2.8mm) د انځور کولو، مشخصاتو او د سایټ انجنیر بشپړ رضایت سره سم غوره کیفیت | KG | 5000 |  | 0
17 | Supply and Delivery of Gabion Wire:- Gabion mesh is a common type of gabion with hexagonal holes, which is made of high tensile strength, high corrosion resistance galvanized wire, pvc coated wire or gal fan wire (zinc-aluminum alloy wire) woven by fully automatic weaving machine. Tensile strength: the wire used for the manufacture of gabions shall have a tensile strength between 350-500 MPa according to EN 10223-3. Wire tolerances in accordance with EN10223-3. Elongation shall not be less than 10%, in accordance with EN10223-3. (Dia =3.8mm) best quality as per drawing, specification and to the complete satisfaction of site engineer | د ګابیون وایر یا سیم:- ګابیون میش د ګابیون یو عام ډول دی چې د مسدس سوراخونو سره دی، کوم چې د لوړ ټنشن ځواک، لوړ مقاومت لرونکي ګالوانیز تار، د pvc لیپت شوي تار یا د ګال فین تار (زنک - المونیم الیاژ تار) څخه جوړ شوی دی چې د بشپړ اتوماتیک اوبدلو ماشین لخوا اوبدل شوی. ټنشن قوت: هغه تار چې د ګابون جوړولو لپاره کارول کیږي باید د EN 10223-3 مطابق د 350-500 MPa تر منځ د تناسلي ځواک ولري. د EN10223-3 سره سم د تار زغم. اوږدوالی باید د 10٪ څخه کم نه وي، د EN10223-3 سره سم. (Dia = 3.8mm) د انځور کولو، مشخصاتو او د سایټ انجنیر بشپړ رضایت سره سم غوره کیفیت | KG | 5000 |  | 0
18 | Supply and Delivery of MANAK:- Measurement box for mixing the concrete wood must be similar to dayar dimension is (40*35*25) cm thick of timber is 2.5 cm with four handles thickness is 1.5 inches length of each handle is 80cm sample should be checked by DRC technical team prior transportation to the construction site | منک بکس:- منک یا د کانکریټو د اندازه کولو بکس چی ددیار لرګی څخه جوړ شوی وی اندازی یی د بکس باید (۴۰*۳۵*۲۵) سانتی متره وی د تختی ډبلوالی یی 2.5 سانتی متره وی څلور لاستی ولری چی د لاستی اوږدوالی یی ۸۰ سانتی متره او 1.5 انچه ډبل وی نمونه مخکی د انتقال نه ساحی ته باید ددی ار سی د تخنیکی تیم په واسطه چیک شی | Box | 12 |  | 0
19 | Supply and Delivery of Chips with powder:- Zero size chips with relevant powders all the items must be approved by DRC technical team including transportation to the construction site | چپس سره د پاوډرو:- زیرو سایز چیپس سره د مربوطه پوډر باید د ډی ار سی د تخنیکی ټیم په واسطه چیک شی سره د انتقاله د کار ځای ته | m3 | 15 |  | 0
20 | Supply and Delivery of Damp proof Powder:- pitlow powders each box should be 1 kg which is used with concrete and mortar to avoided the leakages ,sample should be checked and verified by DRC Technical team including transportation to the construction site | پتلو پاوډر: هغه پاوډر چی د زیم یا نم د مخنیوی لپاره په کانکریټو یا پلستر کی استعمالیږی- چی هره خلته باید یو کیلو ګرام وزن ولری نمونه باید د ډی ار سی د تخنیکی ټیم په واسطه چیک شی سره د انتقاله کاری ساحی ته | bags | 50 |  | 0
21 | Supply and Delivery of Anti Freeze :- Anti freeze powder for concrete which is using during the cool weather concrete costing each box should have 2kg weight sample must be checked and verified by DRC Technical team including transportation to the construction site | ضد یخ پاوډر:- انتی فریز پاوډر چی په یخ موسم کی په کانکریتو کی تری استفاده کیږی هره خلته باید دوه کیلو ګرام وزن ولری نمونه باید د ډی ار سی د تخنیکی ټیم په واسطه چیک شی سره د انتقاله کاری ساحی ته | bags | 60 |  | 0
Total including Tax | [5 empty] | 0
Lot # 2b.11 Kantiva district- All villages
S/N | Item and Description | Discription in Local Lanaguage | Unit | Estimated Quantity | Unit Price AFN | Total Price AFN
1 | Supply and Delivery of Stone All stone must be measuring in wall , After completion of 100 M3 stone masonry works in the infrastructure site Stone should be Mountain not plain and sea stone its mark should be 400, weight should be 5- 40 kilograms and should has relatively regular dimensions that can make reasonable feces of stonemasonry, the special weight of the stones should not be low from 2.5 tons and in 24 hours under water more than 5 percent water does not absorb stones are not contaminated with soil and mud during the construction could be relevant test by certified lab . | تیګه :- د غره د معدن تیګه وی نه د خوړ ګول تیګه او دشتی تیګه چی مارک یی ۴۰۰ څخه کم نه وی مخصوصه وزن یی د ۲.۵ څخه کم نه وی د اوبو د جزب فیصدی کچه یی په ۲۴ ساعتونو کی د ۵ فیصده څخه زیاته نه وی ، په نورو عضوی موادو ملوثه نه وی دقراردادی تیګه په دیوال کی حسابیږی وروسته لدی چی ۱۰۰ متر مکعب کار تکمیل شی په ساحه کی (یعنی که چی دیوال تکمیل شو بدون د پی سی سی څخه) په سنګکاری کی د تیګی ابعاد باید د ۴۰ سانتی مترو څخه زیات نه وی د ضرورت په وخت کی ټیسټ کول د مربوطه لابراتوار په زریعه | m³ | 2000 |  | 0
2 | Supply and Delivery of Cement Cement ( similar to chrat )shall be Portland cement, weight of each should be 50 KG, M400.3,500 to 4,000 psi All cement must be fresh and dry. The bags must be stored in dry conditions protected from rain damp-proof loading un loading including transportation to the store and must be test by certified lab | سمنټ:- پور تلینډ سمنټ باید مشابه د چراټ وی ،مارک یی ۴۰۰ وی او مقاومت یی ۳۵۰۰ نه تر ۴۰۰۰ پی اس ای وی سمنټ باید تازه وی او د هر نوع رطوبت نه مبری وی د سمنټو بارول ښکته کول او په منظمو قطارونو سره ځای پر ځای کول او په ساحه کی تر سټوره پور رسول د قراردادی په ضمه دی د ضرورت په وخت کی ټیسټ کول د مربوطه لابراتوار په زریعه | Box | 3000 |  | 0
3 | Supply and Delivery of Sand:- Sand for use in mortar, plaster and for concrete shall be clean natural material graded from fine to coarse. It has to be free from organic matter, lumps, clay (soil should not contain more then 5% of clay Particles ) and other rubbish,selection as per the project engineer and transportation to the construction site similar to (to Yasin Baba & Qarghaee charbagh) and must be test by certified lab, including transportation to site | شګه یا ریګ:- د سیند او د خوړ شګه باید وی د پلستر لپاره باید میده (سرمه ریګ) او د سنګکاری لپاره باید نسبتا درشته یا ځیګه شګه وی ، شګه باید د ټولو عضوی مرکباتو خاورو نه پاکه وی (دخاوری فیصدی د ۵٪څخه زیاده نه وی ) مینځل شوی شګه باید ساحی ته انتقال شی د یاسین بابا او د قرغیو د شګی مشابه وی د شګی نوع او مقدار یی د ساحی د انجینر د تقاضا پر بیناد باندی ساحی ته انتقال شی .د ضرورت په وخت کی ټیسټ کول د مربوطه لابراتوار په زریعه ترسره کیدای شی . | m³ | 800 |  | 0
4 | Supply and Delivery of Boulders:- plain stone (Boulders) with size 10-20cm should be measuring in Bed of canal or structure including transportation to the site | خویه یا ګول تیګه :- سنگ دشتی یا قوله سنگ به اندازه های ۱۰-۲۰ سانتی سره د انتقاله د کار ساحی ته. | m³ | 250 |  | 0
5 | Supply and Delivery of Big Size Boulders:- Round stone (Boulders) with size 70 -100 cm or can be more than provided sizes are acceptable | ددشتی یا د غزه غټ بولډر:- سنگ دشتی یا قوله سنگ به اندازه های ۷۰-۱۰۰ سانتی و یا اضافه تر از سایز ذکر شده همرای انتقال به ساحه. | m3 | 50 |  | 0
6 | Supply and Delivery of Course Aggregate (crush):- Course aggregate shall consist of quarried or crushed hard stone or a combination of these. It shall be clean, well shaped, and free from soft materials size of crus (Crush aggregates) size(10mm,20mm), it should be checked as per simple and verification of site engineer then delivered to the construction specific site loading unloading and transportation to the specific construction location and must be test by certified lab, including transpiration to the site | کرش یا جغل :- کرش جغل چی د ماشین نه عبور شوی وی او منظم سورټینګ یی شوی وی اندازی ییی ( د ۱۰ ملی نه تر ۲۰ ملی مترو) پوری وی پاک مینڅل شوی وی او کلک او د ښه شکل درلودونکی وی د سختی درجه یی لوړه وی د ساحی د انجینر د تایدی نه وروسته مطابق د سمپل کاری ساحی ته انتقال شی او همدارنګه د د ضرورت په وخت کی ټیسټ کول د مربوطه لابراتوار په زریعه | m3 | 200 |  | 0
7 | Supply and Delivery of Steel Bar:- Steel Reinforcement Bars Grades 60 which has yield strength of 60,000 psi with deferent sizes (8mm, 12mm, 14mm, 16mm, 18mm,20mm,25mm & 32mm)after the checking of verification of engineer and test result of certified lab. Similar to Khan steel and must be test by certified lab, including transportation to the site | سیخ:- گل سیخ ۸ میل ُ ۱۰ میلی ٬ ۱۲ میلی ُ ۱۴ میلی ُ ۱۶ میلی و ۱۸ میلی، ۲۰ ملی ۲۵ملی او ۳۲ ملی چی د ۶۰ ګرید لرنکی وی (۶۰۰۰۰ پی اس ای ) د انجینر د تاید نه وروسته او د سرټیفای لیبارټری ټیسټ د نتیجی نه وروسته باید مشخصی ساحی ته انتقال شی سیخ باید زنګ نه وی کړی پاک او صاف وی مشابه د خان سټیل وی قطر یی پوره وی | Ton | 6 |  | 0
8 | Supply and Delivery of Bending Wire:- binding wires 1 to 2 mm including transportation to specific site | بینډنګ وایر:- یو نه تر ۲ ملی مترو پور ی بینډینګ وایر سره د انتقاله مشخصی شوی ساحی ته | kg | 50 |  | 0
9 | Supply and Delivery of Nails :- Nails 2.5 to 3 inches +transportation to the specific site | میخونه:- میخونه د ۲.۵ نه تر ۳ انچو پوری سره د انتقاله مشخصی شیوی ساحی ته | kg | 60 |  | 0
10 | Supply and Delivery of Filling Materials :- filling materials as per sample checked ( Provide Compactable (suitable) material for bed and embankment of bed & protection walls with some access way for backfilling with selected material from borrow pits from approved source (sample) including compaction .including transportation to the construction site Should be free from all debris, any deleterious or organic materials, clay or mud, and surplus materials),including transportation to the site | ډکون مواد :- دډکون مواد یا خاور خصوصا په هغه قسمتونو د کانال کی چی زراعتی څمکو کی تیر شوی وی مطابق د انتخاب شوی نمونی او معدن څخه چی قابلیت د کمپکشن ولری د کانال له ټولو کثافاتو، هر ډول زیان رسونکي یا عضوي موادو، خټو یا خټو، او اضافي موادو څخه) د بیډ د استنادی دیوالونو شاته یا د کوچنیو ډیمونو شاته چی مطابق د سمپل وی باید مشخصی ساحی ته انتقال شی د ګیاو او ساسیز موادو او نورو عضوی موادو نه پاک وی | m3 | 400 |  | 0
11 | Supply and Delivery of Metal Gates:- steering Metal Gate or sliding gates as per the relevant drawings and specification Metal Gate for Turnout structure along with handle thick is 4mm along with ingle irons,(20x10x0.5)cm steel plate welded ,(60 x 60 x 4) mm Gate Frame angle must be double counted for check structure as well all the metal must be galvanized and painted Iron welded like a C Channel to frame as a supporter, Steel Gate including three coats of enamel paint (one coat of red-oxide + two coat of enamel paint) as per relevant drawing/specification and complete satisfaction of the Site Engineer. Including transpiration | د اوبو کنترولی دروازی:- د سټیرینګ فلزي دروازه یا سلیډینګ دروازې د اړونده نقاشیو او توضیحاتو سره سم د ټرن آوټ جوړښت لپاره فلزي دروازه د هینډل ضخامت 4mm ده او د انګل اوسپنې سره ، (20x10x0.5) سانتي سټیل پلیټ ویلډ شوی ، (60 x 60 x 4) mm د دروازې چوکاټ زاویه باید د چک جوړښت لپاره دوه ځله شمیرل کیږي او همدارنګه ټول فلزات باید ګلوانیز او رنګ شي اوسپنه د C چینل په څیر ویلډ شوی ترڅو د ملاتړ کونکي په توګه چوکاټ وکړي، د سټیل دروازه د انامیل پینټ درې کوټونه (یو کوټ د ریډ اکسایډ + دوه کوټ انامیل پینټ) د اړونده انځور / مشخصاتو او سمپل چک مطابق ساحی ته انتقال شی. | m2 | 12 |  | 0
12 | Supply and Delivery of Water Stopper:- Joint Preparation (PVC water stopper) at each (..) m PVC water stop with 22.5 cm wide, length of each bundle should be 25 meters (The water stopper shall be of extruded polyvinyl chloride complying with BS 2571: Class 3, Compound Type G4 ) and (2) cm thick cork as per sample check. including transportation to the site | واټر سټاپر:- په هر (..) متر PVC اوبو بند کې د 22.5 سانتي مترو په اوږدو کې ګډ چمتووالی دهر بنډل اوږدوالی ۲۵ متر وی (د اوبو بندونکي باید د BS 2571 ټولګي 3، مرکب ډول G4) او (2) سانتي متره ضخامت لرونکي پولی وینیل کلورایډ وي او مطابق د سمپل چیک ساحی ته انتقال شی . | Bundle | 30 |  | 0
13 | Supply and Delivery of Bricks:- Burnt Bricks and must be test by certified lab A1 Grade bricks (23*11*7)cm the compressive strength of brick is 105 kg/cm2,water absorption is not exceed during 24 hours from 20% after the verification of engineer and construction materials lab.as per sample and including transportation to construction site | خښته :- د داش پخی شوی لمړی درجه خښتې ا د A1 درجې برک (23*11*7) سانتي متره د خښتو جامع قوت 105 kg/cm2 دی، د انجینر او ساختماني توکو له تایید وروسته د 20٪ څخه د 24 ساعتونو په اوږدو کې د اوبو مشاهده باید زیاته نشي. لابراتوارو باید د تصدیق شوي لابراتوار لخوا ازموینه وشي مطابق د منظور شوی سمپل باید ساحی ته انتقال شی | PCS | 12000 |  | 0
14 | Supply and Delivery of Gabion Box:- Galvanized Steel Gabion Mesh after the verification of Engineer as per simple checked should be delivered to the specific construction location or store site and must be test by certified lab Size must be 3.5mm (2*1*1)m + transportation to the site should made from combination of 4mm & 3mm GI wire inside mesh size should be (12*12)cm weight should be 24kg | ګابیون باکس:- د ګالونیز فولادو ګابیون میش یا جال د انجینر لخوا د ساده چک شوي تصدیق وروسته باید ځانګړي ساختماني ځای یا پلورنځي ته وسپارل شي او باید د تصدیق شوي لابراتوار لخوا ازموینه وشي اندازه باید 3.5mm (2*1*1)m وي چی د ۴ ملی او ۳ ملی وایر نه په ګډه جوړ شوی وی | PCS | 600 |  | 0
15 | Supply and Delivery of Chawka bricks:- Chawka local made burnt brick for the top of the roof A1 class its size shold be (30*15*5) cm, which was checked as per the sample and passed, including transportation to the construction site | چوکه:- چوکه خښته د اولی درجی( د ای کلاس) سایز یی باید (30*15*5) سانتی متر وی کیفیت لرونکی ساحی ته د انتقال سره چی کیفیت یی باید د نمونی مطابق وی کوم چی چیک شوی او پاس شوی وی | PCS | 3500 |  | 0
16 | Supply and Delivery of Gabion Wire:- Gabion mesh is a common type of gabion with hexagonal holes, which is made of high tensile strength, high corrosion resistance galvanized wire, pvc coated wire or gal fan wire (zinc-aluminum alloy wire) woven by fully automatic weaving machine. Tensile strength: the wire used for the manufacture of gabions shall have a tensile strength between 350-500 MPa according to EN 10223-3. Wire tolerances in accordance with EN10223-3. Elongation shall not be less than 10%, in accordance with EN10223-3. (Dia =2.8mm) best quality as per drawing, specification and to the complete satisfaction of site engineer | د ګابیون وایر یا سیم:- ګابیون میش د ګابیون یو عام ډول دی چې د مسدس سوراخونو سره دی، کوم چې د لوړ تناسلي ځواک، لوړ مقاومت لرونکي ګالوانیز تار، د pvc لیپت شوي تار یا د ګال فین تار (زنک - المونیم الیاژ تار) څخه جوړ شوی دی چې د بشپړ اتوماتیک اوبدلو ماشین لخوا اوبدل شوی. ټنشن قوت: هغه تار چې د ګابون جوړولو لپاره کارول کیږي باید د EN 10223-3 مطابق د 350-500 MPa تر منځ د تنشن ځواک ولري. د EN10223-3 سره سم د تار زغم. اوږدوالی باید د 10٪ څخه کم نه وي، د EN10223-3 سره سم. (Dia = 2.8mm) د انځور کولو، مشخصاتو او د سایټ انجنیر بشپړ رضایت سره سم غوره کیفیت | KG | 5000 |  | 0
17 | Supply and Delivery of Gabion Wire:- Gabion mesh is a common type of gabion with hexagonal holes, which is made of high tensile strength, high corrosion resistance galvanized wire, pvc coated wire or gal fan wire (zinc-aluminum alloy wire) woven by fully automatic weaving machine. Tensile strength: the wire used for the manufacture of gabions shall have a tensile strength between 350-500 MPa according to EN 10223-3. Wire tolerances in accordance with EN10223-3. Elongation shall not be less than 10%, in accordance with EN10223-3. (Dia =3.8mm) best quality as per drawing, specification and to the complete satisfaction of site engineer | د ګابیون وایر یا سیم:- ګابیون میش د ګابیون یو عام ډول دی چې د مسدس سوراخونو سره دی، کوم چې د لوړ ټنشن ځواک، لوړ مقاومت لرونکي ګالوانیز تار، د pvc لیپت شوي تار یا د ګال فین تار (زنک - المونیم الیاژ تار) څخه جوړ شوی دی چې د بشپړ اتوماتیک اوبدلو ماشین لخوا اوبدل شوی. ټنشن قوت: هغه تار چې د ګابون جوړولو لپاره کارول کیږي باید د EN 10223-3 مطابق د 350-500 MPa تر منځ د تناسلي ځواک ولري. د EN10223-3 سره سم د تار زغم. اوږدوالی باید د 10٪ څخه کم نه وي، د EN10223-3 سره سم. (Dia = 3.8mm) د انځور کولو، مشخصاتو او د سایټ انجنیر بشپړ رضایت سره سم غوره کیفیت | KG | 5000 |  | 0
18 | Supply and Delivery of MANAK:- Measurement box for mixing the concrete wood must be similar to dayar dimension is (40*35*25) cm thick of timber is 2.5 cm with four handles thickness is 1.5 inches length of each handle is 80cm sample should be checked by DRC technical team prior transportation to the construction site | منک بکس:- منک یا د کانکریټو د اندازه کولو بکس چی ددیار لرګی څخه جوړ شوی وی اندازی یی د بکس باید (۴۰*۳۵*۲۵) سانتی متره وی د تختی ډبلوالی یی 2.5 سانتی متره وی څلور لاستی ولری چی د لاستی اوږدوالی یی ۸۰ سانتی متره او 1.5 انچه ډبل وی نمونه مخکی د انتقال نه ساحی ته باید ددی ار سی د تخنیکی تیم په واسطه چیک شی | Box | 12 |  | 0
19 | Supply and Delivery of Chips with powder:- Zero size chips with relevant powders all the items must be approved by DRC technical team including transportation to the construction site | چپس سره د پاوډرو:- زیرو سایز چیپس سره د مربوطه پوډر باید د ډی ار سی د تخنیکی ټیم په واسطه چیک شی سره د انتقاله د کار ځای ته | m3 | 20 |  | 0
20 | Supply and Delivery of Damp proof Powder:- pitlow powders each box should be 1 kg which is used with concrete and mortar to avoided the leakages ,sample should be checked and verified by DRC Technical team including transportation to the construction site | پتلو پاوډر: هغه پاوډر چی د زیم یا نم د مخنیوی لپاره په کانکریټو یا پلستر کی استعمالیږی- چی هره خلته باید یو کیلو ګرام وزن ولری نمونه باید د ډی ار سی د تخنیکی ټیم په واسطه چیک شی سره د انتقاله کاری ساحی ته | bags | 50 |  | 0
21 | Supply and Delivery of Anti Freeze :- Anti freeze powder for concrete which is using during the cool weather concrete costing each box should have 2kg weight sample must be checked and verified by DRC Technical team including transportation to the construction site | ضد یخ پاوډر:- انتی فریز پاوډر چی په یخ موسم کی په کانکریتو کی تری استفاده کیږی هره خلته باید دوه کیلو ګرام وزن ولری نمونه باید د ډی ار سی د تخنیکی ټیم په واسطه چیک شی سره د انتقاله کاری ساحی ته | bags | 60 |  | 0
Total including Tax | [5 empty] | 0
DRC to complete |  |  |  |  | Bidder to complete
Delivery time required (days after PO signature): |  | within 10-15 working days of placing order |  |  | Delivery time offered (days after PO signature):
Delivery Terms required: |  | DDP INCOTERMS 2020 |  | DDP | Delivery Terms offered:
Delivery Destination required: |  | See above locations |  |  | Delivery Destination offered:
Minimum bid validity period required: |  | 90 calendar days |  | 30 | Bid validity period offfered:
Currency of Tender: |  | AFN |  | Ukrainian Hryvnia Гривня | Currency of bid:
Note: Bidders are welcome to qoute for one or multiple lots, however partial lot submission if not acceptable Sample submission is not part of the bid submission. Only technically qualified bidders will be required to submit samples. All submitted samples must strictly adhere to the specifications outlined in the tender documents, including dimensions, materials, and quality standards. Pre-Submission Review: A thorough review of the items will be conducted before sample submission to ensure compliance with all criteria specified in the tender. |  |  |  |  | Company Name:
Signed by a duly authorized company representative:
Title:
Date:
Print Name:
Stamp of company

## Detailed- BOQ (hidden)
Detailed estimation
Title | No. | Norm/ unit | A* | Item | Quantity | Unit | Unit cost | Total cost | Remarks
|  |  | Norm |  |  |  | Afs | Afs
A1 | 1 |  |  | Stone work with Mortar (M250) 1:5 | 7200 | m3 | 1174.5825 | 8456994
| 2.01 | 1 |  | Stone including transportation and measured in the wall | 7200 | m3 | 910 | 6552000
| 2.02 | 0.3885 |  | river Sandy Gravel (nakhoti) including transportation | 2797.2 | m3 | 645 | 1804194
| 2.03 | 87.5 |  | Cement | 12600 | bag | 8 | 100800
| 2.04 | 0.8 |  | Skilled labour on site | 5760 | md | 0 | 0 |  | 221.5385
| 2.05 | 1.5 |  | Unskilled labour on site | 10800 | md | 0 | 0 |  |  | 720 | 7200
the stone will be crushed not rive or round shape, the mortar sand is well washed and the water is clean | [10 empty] | 660
A2 | 2 |  |  | PCC (M,250) | 620 | m3 | 2622.4 | 1625888 |  |  | 12000
| 3.01 | 1.1 |  | Sandy gravel | 682 | m3 | 645 | 439890
| 3.02 | 280 |  | Cement | 3472 | bag | 8 | 27776
| 3.03 | 0.65 |  | Skilled labour on site | 403 | md | 849 | 342147
| 3.04 | 3.25 |  | Unskilled labour on site | 2015 | md | 405 | 816075
Under the PCC a layer of sand is necessary, the cement is fresh, mixer should be used for placing concrete, at least 10 days curing
At least 1.5 cm will be the thickness of plastering, the sand is clean and the cement is fresh, the proportion of mortar should be considered, at least 10 days curing
A3 | 3 |  |  | Pointing with Mortar (M400) 1:3 | 12000 | m2 | 15.475 | 185700
| 4.01 | 0.023 |  | fine Sane inclo\uding transportation | 276 | m3 | 645 | 178020
| 4.02 | 4 |  | Cement | 960 | bag | 8 | 7680
| 4.03 | 0.17 |  | Skilled labour on site | 2040 | md | 0 | 0
| 4.04 | 0.05 |  | Unskilled labour on site | 600 | md | 0 | 0
the pointing is plane pointing, the proportion of 1:3 should be considered
Project total cost (A1+A2+A3) | [7 empty] | 10268582 | 131648.4872
Summary
|  |  |  | Cement | Bag |  |  | 17032
|  |  |  | River sandy gravel | Cum |  |  | 3479.2
|  |  |  | Fine sand | Cum |  |  | 276
|  |  |  | Stone | Cum |  |  | 7200

## Sheet1 (hidden)
Stone massonry | 5000
| stone | 1 | 5000
| cement | 1.3 | 6500
| gravel | 0.456 | 2280
PCC | 120 |  |  | 0.1064 | 0.4256 | 0.44688
| gravel | 1.37 | 164.4 | 0.21714 | 1.3029 | 1.368
| cement | 6 | 720 | 6.5143