## Kandahar
Annex A.1 - Lot 4 Technical Specification Sheet for Kandahar Province
ITB reference number: ITB-AFG-AFC-0012 - Supply and Delivery of Construction Materials - Readvertised
Lot # 4.1 Supply and Delivery of Construction items for Kandahar City all parts
DRC to Fill |  |  |  |  | Bidder to Fill
S/N | Item and Description | Discription in Local Lanaguage | Unit | Quantity | Offered Specs by Supplier(s) Including Country of origin | Quantity offered
1 | Supply and Delivery of Crashed Stone • Type: Mountain (not plain or sea stone) • Mark: 400 • Approximate Unit Weight: Near 6.35 kg • Dimensions: Relatively regular for stonemasonry • Special Weight: Not less than 2.5 tons • Water Absorption: More than 5% after 24 hours underwater • Size: Between 25-75 cm • Contamination: Free from soil Measurement: DRC will measure the stone as wall dimensions after construction | سنگ باید کوه باشد نه سنگ دشت و دریا ، علامت آن باید 400 باشد، وزن تقریبی واحد سنگ باید نزدیک به 6.35 کیلوگرم باشد و ابعاد نسبتاً منظمی داشته باشد که بتواند مدفوع سنگ تراشی قابل اندازه گیری شود. وزن مخصوص سنگ ها نباید از 2.5 تن کم باشد و در 24 ساعت زیر آب بیش از 5 درصد آب جذب نمی شود. بعد از ساخت سنگ را به عنوان ابعاد دیوار اندازه گیری کنید. | m3 | 200
2 | Supply and Delivery of Soft Sand • Particle Size: 0.06 mm to 2.0 mm • Purpose: For laying in ditches to protect pipes. | ریګ نرم، اندازه زرات ان 0.06 میلی متر تا 2.0 میلی متر برای محافظت پیپ. | m3 | 200
3 | Supply and Delivery of Washed Sand • Color: Not red • Soil Content: Should not exceed 5% • Contamination: Free from harmful chemical materials affecting concrete members. | ریگ دریای با ید شسته باشد ُ ریگ سرخ نباشد وفیصدی خاک آن با ید از ۵ فیصد زیادنباشد، موار کیمیا وي که به ساختمان های کانګریټی نقصان دارد نداشته باشد. | m3 | 150
4 | Supply and Delivery of Washed River Sandy Gravel • Size: 0.075 mm to 25 mm • Soil Content: Should not exceed 5% • Contamination: Free from harmful chemical materials affecting concrete members. | رودي جغل وفیصدی خاک آن با ید از ۵ فیصد زیادنباشد، اندازه (.075-25) میلی متر، موار کیمیا وي که به ساختمان های کانګریټی نقصان دارد نداشته باشد. | m3 | 150
5 | Supply and Delivery of Cement • Expiry: Updated date required • Type: Powder, equal to Sistan cement • Weight: 50 kg bags | سمنت که کیفیت آن معادل غرب آسیا باشد ‍‍‍‍‍‍ ُ تاریخ آن نگذشته باشد، کلوله نباشد ُ خریطه های ۵۰ کیلوپی | Bag | 1980
6 | Supply and Delivery of Crushed Gravel • Composition: Includes sand (0.075-4.76 mm), fine aggregate (4.76-10 mm), coarse aggregate (10-20 mm) | جغل کرش بشمول ریگ (.۰۷۵-۴.۷۶) جغل بادامی (۴.۷۶-۱۰) میلی متر ُ وجغل بادامی (۱۰ میل متر الی ۲۰ میلی متر) | m3 | 30
7 | Supply and Delivery of Water Stopper • Width: 22-25 cm, with 25 meters length for each bundle. • Purpose: For concrete members' expansion joints. | واټر سټاپر (۲۲-۲۵) سانتی متر ، برای وصل شدن ساختمان های کانګریتي | Bundle | 10
8 | Supply and Delivery of Gypsum • Type: Powder, fresh, equal to Khorasan gypsum • Weight: 40 kg per bag | گچ پودری باشد تازه گچ مشابه خراسانی وزن هر بیګ گچ 40 کیلوگرم باشد. | Bag | 10
9 | Supply and Delivery of Plastic Sheet • Quantity: 4 sheets • Width: 6 m | چهار نمره پلاستیک با عرض ۶ متر | kg | 10
10 | Supply and Delivery of Steel Reinforcement Bars • Grade: 60 with yield strength of 60,000 psi • Sizes: 8-32 mm (80% diameter is less than 25 mm) | سیخ ګول، فولادی گرید 60 که دارای مقاومت خوردگی 60000 psi با اندازه های متفاوت (8-32)، 80٪ ان کمتر از 25 میلی مترقطر دارد. | Kg | 11000
11 | Supply and Delivery of Binding Wires • Diameter: 1.5 mm • Tensile Strength: 38 to 50 kg/mm² | سیم یک و نیم ملی, استحکام کششی سیم ها باید حدود 38 تا 50 (Kg/mm2) باشد. | kg | 50
12 | Supply and Delivery of Galvanized Wire • Diameter: 3-4 mm • Tensile Strength: 38 to 50 kg/mm² | سیم گالوانیزه (3-4) میلی متر استحکام کششی سیم ها باید حدود 38 تا 50 (Kg/mm2) باشد. | kg | 12000
Lot # 4.2 Maiwand with all relevent sites
S/N | Item and Description | Discription in Local Lanaguage | Unit | Quantity | Offered Specs by Supplier(s) Including Country of origin | Quantity offered
1 | Supply and Delivery of Crashed Stone • Type: Mountain (not plain or sea stone) • Mark: 400 • Approximate Unit Weight: Near 6.35 kg • Dimensions: Relatively regular for stonemasonry • Special Weight: Not less than 2.5 tons • Water Absorption: More than 5% after 24 hours underwater • Size: Between 25-75 cm • Contamination: Free from soil Measurement: DRC will measure the stone as wall dimensions after construction | سنگ باید کوه باشد نه سنگ دشت و دریا ، علامت آن باید 400 باشد، وزن تقریبی واحد سنگ باید نزدیک به 6.35 کیلوگرم باشد و ابعاد نسبتاً منظمی داشته باشد که بتواند مدفوع سنگ تراشی قابل اندازه گیری شود. وزن مخصوص سنگ ها نباید از 2.5 تن کم باشد و در 24 ساعت زیر آب بیش از 5 درصد آب جذب نمی شود. بعد از ساخت سنگ را به عنوان ابعاد دیوار اندازه گیری کنید. | m3 | 150
2 | Supply and Delivery of Soft Sand • Particle Size: 0.06 mm to 2.0 mm • Purpose: For laying in ditches to protect pipes. | ریګ نرم، اندازه زرات ان 0.06 میلی متر تا 2.0 میلی متر برای محافظت پیپ. | m3 | 180
3 | Supply and Delivery of Washed Sand • Color: Not red • Soil Content: Should not exceed 5% • Contamination: Free from harmful chemical materials affecting concrete members. | ریگ دریای با ید شسته باشد ُ ریگ سرخ نباشد وفیصدی خاک آن با ید از ۵ فیصد زیادنباشد، موار کیمیا وي که به ساختمان های کانګریټی نقصان دارد نداشته باشد. | m3 | 150
4 | Supply and Delivery of Washed River Sandy Gravel • Size: 0.075 mm to 25 mm • Soil Content: Should not exceed 5% • Contamination: Free from harmful chemical materials affecting concrete members. | رودي جغل وفیصدی خاک آن با ید از ۵ فیصد زیادنباشد، اندازه (.075-25) میلی متر، موار کیمیا وي که به ساختمان های کانګریټی نقصان دارد نداشته باشد. | m3 | 150
5 | Supply and Delivery of Cement • Expiry: Updated date required • Type: Powder, equal to Sistan cement • Weight: 50 kg bags | سمنت که کیفیت آن معادل غرب آسیا باشد ‍‍‍‍‍‍ ُ تاریخ آن نگذشته باشد، کلوله نباشد ُ خریطه های ۵۰ کیلوپی | Bag | 1980
6 | Supply and Delivery of Crushed Gravel • Composition: Includes sand (0.075-4.76 mm), fine aggregate (4.76-10 mm), coarse aggregate (10-20 mm) | جغل کرش بشمول ریگ (.۰۷۵-۴.۷۶) جغل بادامی (۴.۷۶-۱۰) میلی متر ُ وجغل بادامی (۱۰ میل متر الی ۲۰ میلی متر) | m3 | 30
7 | Supply and Delivery of Water Stopper • Width: 22-25 cm, with 25 meters length for each bundle. • Purpose: For concrete members' expansion joints. | واټر سټاپر (۲۲-۲۵) سانتی متر ، برای وصل شدن ساختمان های کانګریتي | Bundle | 15
8 | Supply and Delivery of Gypsum • Type: Powder, fresh, equal to Khorasan gypsum • Weight: 40 kg per bag | گچ پودری باشد تازه گچ مشابه خراسانی وزن هر بیګ گچ 40 کیلوگرم باشد. | Bag | 10
9 | Supply and Delivery of Plastic Sheet • Quantity: 4 sheets • Width: 6 m | چهار نمره پلاستیک با عرض ۶ متر | kg | 10
10 | Supply and Delivery of Steel Reinforcement Bars • Grade: 60 with yield strength of 60,000 psi • Sizes: 8-32 mm (80% diameter is less than 25 mm) | سیخ ګول، فولادی گرید 60 که دارای مقاومت خوردگی 60000 psi با اندازه های متفاوت (8-32)، 80٪ ان کمتر از 25 میلی مترقطر دارد. | kg | 11000
11 | Supply and Delivery of Binding Wires • Diameter: 1.5 mm • Tensile Strength: 38 to 50 kg/mm² | سیم یک و نیم ملی, استحکام کششی سیم ها باید حدود 38 تا 50 (Kg/mm2) باشد. | kg | 50
12 | Supply and Delivery of Galvanized Wire • Diameter: 3-4 mm • Tensile Strength: 38 to 50 kg/mm² | سیم گالوانیزه (3-4) میلی متر استحکام کششی سیم ها باید حدود 38 تا 50 (Kg/mm2) باشد. | kg | 6000
Lot # 4.3 Shah wali Kot with all relevent sites
S/N | Item and Description | Discription in Local Lanaguage | Unit | Quantity | Offered Specs by Supplier(s) Including Country of origin | Quantity offered
1 | Supply and Delivery of Cement • Expiry: Updated date required • Type: Powder • Quality: Equal to Sistan cement • Weight: 50 kg bags | سمنت که کیفیت آن معادل غرب آسیا باشد ‍‍‍‍‍‍ ُ تاریخ آن نگذشته باشد، کلوله نباشد ُ خریطه های ۵۰ کیلوپی | Bag | 2400
2 | Supply and Delivery of Crushed Gravel • Composition: • Sand: 0.075-4.76 mm • Fine Aggregate: 4.76-10 mm • Coarse Aggregate: 10-20 mm | جغل کرش بشمول ریگ (.۰۷۵-۴.۷۶) جغل بادامی (۴.۷۶-۱۰) میلی متر ُ وجغل بادامی (۱۰ میل متر الی ۲۰ میلی متر) | m3 | 180
3 | Supply and Delivery of Water Stopper • Width: 22-25 cm, with 25 meters length for each bundle. • Purpose: For concrete members' expansion joints. | واټر سټاپر (۲۲-۲۵) سانتی متر ، برای وصل شدن ساختمان های کانګریتي | Bundle | 20
4 | Supply and Delivery of Gypsum • Type: Powder, fresh • Quality: Equal to Khorasan gypsum • Weight: 40 kg per bag | گچ پودری باشد تازه گچ مشابه خراسانی وزن هر بیګ گچ 40 کیلوگرم باشد. | Bag | 15
5 | Supply and Delivery of Steel Reinforcement Bars • Grade: 60 with yield strength of 60,000 psi • Sizes: 8-32 mm (80% diameter is less than 25 mm) | سیخ ګول، فولادی گرید 60 که دارای مقاومت خوردگی 60000 psi با اندازه های متفاوت (8-32)، 80٪ ان کمتر از 25 میلی مترقطر دارد. | kg | 10560
6 | Supply and Delivery of Binding Wires • Diameter: 1.5 mm • Tensile Strength: 38 to 50 kg/mm² | سیم یک و نیم ملی, استحکام کششی سیم ها باید حدود 38 تا 50 (Kg/mm2) باشد. | kg | 50
7 | Supply and Delivery of Galvanized Wire • Diameter: 3-4 mm • Tensile Strength: 38 to 50 kg/mm² | سیم گالوانیزه (3-4) میلی متر استحکام کششی سیم ها باید حدود 38 تا 50 (Kg/mm2) باشد. | kg | 2500
Lot # 4.4 Dand with all relevent sites
S/N | Item and Description | Discription in Local Lanaguage | Unit | Quantity | Offered Specs by Supplier(s) Including Country of origin | Quantity offered
1 | Supply and Delivery of Crashed Stone • Type: Mountain (not plain or sea stone) • Mark: 400 • Approximate Unit Weight: Near 6.35 kg • Dimensions: Relatively regular for stonemasonry • Special Weight: Not less than 2.5 tons • Water Absorption: More than 5% after 24 hours underwater • Size: Between 25-75 cm • Contamination: Free from soil • Measurement: DRC will measure the stone as wall dimensions after construction. | سنگ باید کوه باشد نه سنگ دشت و دریا ، علامت آن باید 400 باشد، وزن تقریبی واحد سنگ باید نزدیک به 6.35 کیلوگرم باشد و ابعاد نسبتاً منظمی داشته باشد که بتواند مدفوع سنگ تراشی قابل اندازه گیری شود. وزن مخصوص سنگ ها نباید از 2.5 تن کم باشد و در 24 ساعت زیر آب بیش از 5 درصد آب جذب نمی شود. بعد از ساخت سنگ را به عنوان ابعاد دیوار اندازه گیری کنید. | m3 | 1800
2 | Supply and Delivery of Washed Sand • Color: Not red • Soil Content: Should not exceed 5% • Contamination: Free from harmful chemical materials affecting concrete members. | ریگ دریای با ید شسته باشد ُ ریگ سرخ نباشد وفیصدی خاک آن با ید از ۵ فیصد زیادنباشد، موار کیمیا وي که به ساختمان های کانګریټی نقصان دارد نداشته باشد. | m3 | 500
3 | Supply and Delivery of Cement • Expiry: Updated date required • Type: Powder • Quality: Equal to Sistan cement • Weight: 50 kg bags | سمنت که کیفیت آن معادل غرب آسیا باشد ‍‍‍‍‍‍ ُ تاریخ آن نگذشته باشد، کلوله نباشد ُ خریطه های ۵۰ کیلوپی | Bag | 1800
4 | Supply and Delivery of Crushed Gravel • Composition: • Sand: 0.075-4.76 mm • Fine Aggregate: 4.76-10 mm • Coarse Aggregate: 10-20 mm | جغل کرش بشمول ریگ (.۰۷۵-۴.۷۶) جغل بادامی (۴.۷۶-۱۰) میلی متر ُ وجغل بادامی (۱۰ میل متر الی ۲۰ میلی متر) | m3 | 90
5 | Supply and Delivery of Water Stopper • Width: 22-25 cm, with 25 meters length for each bundle. • Purpose: For concrete members' expansion joints. | واټر سټاپر (۲۲-۲۵) سانتی متر ، برای وصل شدن ساختمان های کانګریتي | Bundle | 14
6 | Supply and Delivery of Gypsum • Type: Powder, fresh • Quality: Equal to Khorasan gypsum • Weight: 40 kg per bag | گچ پودری باشد تازه گچ مشابه خراسانی وزن هر بیګ گچ 40 کیلوگرم باشد. | Bag | 15
7 | Supply and Delivery of Steel Reinforcement Bars • Grade: 60 with yield strength of 60,000 psi • Sizes: 8-32 mm (80% diameter is less than 25 mm) | سیخ ګول، فولادی گرید 60 که دارای مقاومت خوردگی 60000 psi با اندازه های متفاوت (8-32)، 80٪ ان کمتر از 25 میلی مترقطر دارد. | kg | 10000
8 | Supply and Delivery of Binding Wires • Diameter: 1.5 mm • Tensile Strength: 38 to 50 kg/mm² | سیم یک و نیم ملی, استحکام کششی سیم ها باید حدود 38 تا 50 (Kg/mm2) باشد. | kg | 50
9 | Supply and Delivery of Galvanized Wire • Diameter: 3-4 mm • Tensile Strength: 38 to 50 kg/mm | سیم گالوانیزه (3-4) میلی متر استحکام کششی سیم ها باید حدود 38 تا 50 (Kg/mm2) باشد. | kg | 5000
Lot # 4.5 Daman with all relevent sites
S/N | Item and Description | Discription in Local Lanaguage | Unit | Quantity | Offered Specs by Supplier(s) Including Country of origin | Quantity offered
1 | Supply and Delivery of Crashed Stone • Type: Mountain (not plain or sea stone) • Mark: 400 • Approximate Unit Weight: Near 6.35 kg • Dimensions: Relatively regular for stonemasonry • Special Weight: Not less than 2.5 tons • Water Absorption: More than 5% after 24 hours underwater • Size: Between 25-75 cm • Contamination: Free from soil • Measurement: DRC will measure the stone as wall dimensions after construction. | سنگ باید کوه باشد نه سنگ دشت و دریا ، علامت آن باید 400 باشد، وزن تقریبی واحد سنگ باید نزدیک به 6.35 کیلوگرم باشد و ابعاد نسبتاً منظمی داشته باشد که بتواند مدفوع سنگ تراشی قابل اندازه گیری شود. وزن مخصوص سنگ ها نباید از 2.5 تن کم باشد و در 24 ساعت زیر آب بیش از 5 درصد آب جذب نمی شود. بعد از ساخت سنگ را به عنوان ابعاد دیوار اندازه گیری کنید. | m3 | 150
2 | Supply and Delivery of Washed Sand • Color: Not red • Soil Content: Should not exceed 5% • Contamination: Free from harmful chemical materials affecting concrete members. | ریگ دریای با ید شسته باشد ُ ریگ سرخ نباشد وفیصدی خاک آن با ید از ۵ فیصد زیادنباشد، موار کیمیا وي که به ساختمان های کانګریټی نقصان دارد نداشته باشد. | m3 | 180
3 | Supply and Delivery of Cement • Expiry: Updated date required • Type: Powder • Quality: Equal to Sistan cement • Weight: 50 kg bags | سمنت که کیفیت آن معادل غرب آسیا باشد ‍‍‍‍‍‍ ُ تاریخ آن نگذشته باشد، کلوله نباشد ُ خریطه های ۵۰ کیلوپی | Bag | 1080
4 | Supply and Delivery of Crushed Gravel • Composition: • Sand: 0.075-4.76 mm • Fine Aggregate: 4.76-10 mm • Coarse Aggregate: 10-20 mm | جغل کرش بشمول ریگ (.۰۷۵-۴.۷۶) جغل بادامی (۴.۷۶-۱۰) میلی متر ُ وجغل بادامی (۱۰ میل متر الی ۲۰ میلی متر) | m3 | 50
5 | Supply and Delivery of Water Stopper • Width: 22-25 cm, with 25 meters length for each bundle. • Purpose: For concrete members' expansion joints. | واټر سټاپر (۲۲-۲۵) سانتی متر ، برای وصل شدن ساختمان های کانګریتي | Bundle | 10
6 | Supply and Delivery of Gypsum • Type: Powder, fresh • Quality: Equal to Khorasan gypsum • Weight: 40 kg per bag | گچ پودری باشد تازه گچ مشابه خراسانی وزن هر بیګ گچ 40 کیلوگرم باشد. | Bag(40 kg) | 10
7 | Supply and Delivery of Steel Reinforcement Bars • Grade: 60 with yield strength of 60,000 psi • Sizes: 8-32 mm (80% diameter is less than 25 mm) | سیخ ګول، فولادی گرید 60 که دارای مقاومت خوردگی 60000 psi با اندازه های متفاوت (8-32)، 80٪ ان کمتر از 25 میلی مترقطر دارد. | kg | 500
8 | Supply and Delivery of Binding Wires • Diameter: 1.5 mm • Tensile Strength: 38 to 50 kg/mm² | سیم یک و نیم ملی, استحکام کششی سیم ها باید حدود 38 تا 50 (Kg/mm2) باشد. | kg | 35
9 | Supply and Delivery of Galvanized Wire • Diameter: 3-4 mm • Tensile Strength: 38 to 50 kg/mm | سیم گالوانیزه (3-4) میلی متر استحکام کششی سیم ها باید حدود 38 تا 50 (Kg/mm2) باشد. | kg | 5200
Lot # 4.6 Arghandab with all relevent sites
S/N | Item and Description | Discription in Local Lanaguage | Unit | Quantity | Offered Specs by Supplier(s) Including Country of origin | Quantity offered
1 | Supply and Delivery of Cement • Expiry: Updated date required • Type: Powder • Quality: Equal to Sistan cement • Weight: 50 kg bags | سمنت که کیفیت آن معادل غرب آسیا باشد ‍‍‍‍‍‍ ُ تاریخ آن نگذشته باشد، کلوله نباشد ُ خریطه های ۵۰ کیلوپی | Bag | 1200
2 | Supply and Delivery of Crushed Gravel • Composition: • Sand: 0.075-4.76 mm • Fine Aggregate: 4.76-10 mm • Coarse Aggregate: 10-20 mm | جغل کرش بشمول ریگ (.۰۷۵-۴.۷۶) جغل بادامی (۴.۷۶-۱۰) میلی متر ُ وجغل بادامی (۱۰ میل متر الی ۲۰ میلی متر) | m3 | 50
3 | Supply and Delivery of Water Stopper • Width: 22-25 cm, with 25 meters length for each bundle. • Purpose: For concrete members' expansion joints. | واټر سټاپر (۲۲-۲۵) سانتی متر ، برای وصل شدن ساختمان های کانګریتي | Bundle | 10
4 | Supply and Delivery of Gypsum • Type: Powder, fresh • Quality: Equal to Khorasan gypsum • Weight: 40 kg per bag | گچ پودری باشد تازه گچ مشابه خراسانی وزن هر بیګ گچ 40 کیلوگرم باشد. | Bag(40 kg) | 10
5 | Supply and Delivery of Steel Reinforcement Bars • Grade: 60 with yield strength of 60,000 psi • Sizes: 8-32 mm (80% diameter is less than 25 mm) | سیخ ګول، فولادی گرید 60 که دارای مقاومت خوردگی 60000 psi با اندازه های متفاوت (8-32)، 80٪ ان کمتر از 25 میلی مترقطر دارد. | kg | 5200
6 | Supply and Delivery of Binding Wires • Diameter: 1.5 mm • Tensile Strength: 38 to 50 kg/mm² | سیم یک و نیم ملی, استحکام کششی سیم ها باید حدود 38 تا 50 (Kg/mm2) باشد. | kg | 50
7 | Supply and Delivery of Galvanized Wire • Diameter: 3-4 mm • Tensile Strength: 38 to 50 kg/mm² | سیم گالوانیزه (3-4) میلی متر استحکام کششی سیم ها باید حدود 38 تا 50 (Kg/mm2) باشد. | kg | 2500
Lot # 4.7 Khakriz with all relevent sites
S/N | Item and Description | Discription in Local Lanaguage | Unit | Quantity | Offered Specs by Supplier(s) Including Country of origin | Quantity offered
1 | Supply and Delivery of Cement • Expiry: Updated date required • Type: Powder • Quality: Equal to Sistan cement • Weight: 50 kg bags | سمنت که کیفیت آن معادل غرب آسیا باشد ‍‍‍‍‍‍ ُ تاریخ آن نگذشته باشد، کلوله نباشد ُ خریطه های ۵۰ کیلوپی | Bag | 2400
2 | Supply and Delivery of Crushed Gravel • Composition: • Sand: 0.075-4.76 mm • Fine Aggregate: 4.76-10 mm • Coarse Aggregate: 10-20 mm | جغل کرش بشمول ریگ (.۰۷۵-۴.۷۶) جغل بادامی (۴.۷۶-۱۰) میلی متر ُ وجغل بادامی (۱۰ میل متر الی ۲۰ میلی متر) | m3 | 50
3 | Supply and Delivery of Water Stopper • Width: 22-25 cm, with 25 meters length for each bundle. • Purpose: For concrete members' expansion joints. | واټر سټاپر (۲۲-۲۵) سانتی متر ، برای وصل شدن ساختمان های کانګریتي | Bundle | 10
4 | Supply and Delivery of Gypsum • Type: Powder, fresh • Quality: Equal to Khorasan gypsum • Weight: 40 kg per bag | گچ پودری باشد تازه گچ مشابه خراسانی وزن هر بیګ گچ 40 کیلوگرم باشد. | Bag(40 kg) | 15
5 | Supply and Delivery of Steel Reinforcement Bars • Grade: 60 with yield strength of 60,000 psi • Sizes: 8-32 mm (80% diameter is less than 25 mm) | سیخ ګول، فولادی گرید 60 که دارای مقاومت خوردگی 60000 psi با اندازه های متفاوت (8-32)، 80٪ ان کمتر از 25 میلی مترقطر دارد. | kg | 10560
6 | Supply and Delivery of Binding Wires • Diameter: 1.5 mm • Tensile Strength: 38 to 50 kg/mm² | سیم یک و نیم ملی, استحکام کششی سیم ها باید حدود 38 تا 50 (Kg/mm2) باشد. | kg | 70
7 | Supply and Delivery of Galvanized Wire • Diameter: 3-4 mm • Tensile Strength: 38 to 50 kg/mm² | سیم گالوانیزه (3-4) میلی متر استحکام کششی سیم ها باید حدود 38 تا 50 (Kg/mm2) باشد. | kg | 2600
Lot # 4.8 Spin boldak with all relevent sites
S/N | Item and Description | Discription in Local Lanaguage | Unit | Quantity | Offered Specs by Supplier(s) Including Country of origin | Quantity offered
1 | Supply and Delivery of Cement • Expiry: Updated date required • Type: Powder • Quality: Equal to Sistan cement • Weight: 50 kg bags | سمنت که کیفیت آن معادل غرب آسیا باشد ‍‍‍‍‍‍ ُ تاریخ آن نگذشته باشد، کلوله نباشد ُ خریطه های ۵۰ کیلوپی | m3 | 1100
2 | Supply and Delivery of Crushed Gravel • Composition: • Sand: 0.075-4.76 mm • Fine Aggregate: 4.76-10 mm • Coarse Aggregate: 10-20 mm | جغل کرش بشمول ریگ (.۰۷۵-۴.۷۶) جغل بادامی (۴.۷۶-۱۰) میلی متر ُ وجغل بادامی (۱۰ میل متر الی ۲۰ میلی متر) | m3 | 40
3 | Supply and Delivery of Water Stopper • Width: 22-25 cm, with 25 meters length for each bundle. • Purpose: For concrete members' expansion joints. | واټر سټاپر (۲۲-۲۵) سانتی متر ، برای وصل شدن ساختمان های کانګریتي | m3 | 15
4 | Supply and Delivery of Gypsum • Type: Powder, fresh • Quality: Equal to Khorasan gypsum • Weight: 40 kg per bag | گچ پودری باشد تازه گچ مشابه خراسانی وزن هر بیګ گچ 40 کیلوگرم باشد. | m3 | 10
5 | Supply and Delivery of Steel Reinforcement Bars • Grade: 60 with yield strength of 60,000 psi • Sizes: 8-32 mm (80% diameter is less than 25 mm) | سیخ ګول، فولادی گرید 60 که دارای مقاومت خوردگی 60000 psi با اندازه های متفاوت (8-32)، 80٪ ان کمتر از 25 میلی مترقطر دارد. | Bag | 2650
6 | Supply and Delivery of Binding Wires • Diameter: 1.5 mm • Tensile Strength: 38 to 50 kg/mm² | سیم یک و نیم ملی, استحکام کششی سیم ها باید حدود 38 تا 50 (Kg/mm2) باشد. | m3 | 35
7 | Supply and Delivery of Galvanized Wire • Diameter: 3-4 mm • Tensile Strength: 38 to 50 kg/mm² | سیم گالوانیزه (3-4) میلی متر استحکام کششی سیم ها باید حدود 38 تا 50 (Kg/mm2) باشد. | Bundle | 4800
Lot # 4.9 Nesh with all relevent sites
S/N | Item and Description | Discription in Local Lanaguage | Unit | Quantity | Offered Specs by Supplier(s) Including Country of origin | Quantity offered
1 | Supply and Delivery of Cement • Expiry: Updated date required • Type: Powder • Quality: Equal to Sistan cement • Weight: 50 kg bags | سمنت که کیفیت آن معادل غرب آسیا باشد ‍‍‍‍‍‍ ُ تاریخ آن نگذشته باشد، کلوله نباشد ُ خریطه های ۵۰ کیلوپی | Bag | 800
2 | Supply and Delivery of Water Stopper • Width: 22-25 cm, with 25 meters length for each bundle. • Purpose: For concrete members' expansion joints. | واټر سټاپر (۲۲-۲۵) سانتی متر ، برای وصل شدن ساختمان های کانګریتي | Bundle | 10
3 | Supply and Delivery of Gypsum • Type: Powder, fresh • Quality: Equal to Khorasan gypsum • Weight: 40 kg per bag | گچ پودری باشد تازه گچ مشابه خراسانی وزن هر بیګ گچ 40 کیلوگرم باشد. | Bag(40 kg) | 15
4 | Supply and Delivery of Steel Reinforcement Bars • Grade: 60 with yield strength of 60,000 psi • Sizes: 8-32 mm (80% diameter is less than 25 mm) | سیخ ګول، فولادی گرید 60 که دارای مقاومت خوردگی 60000 psi با اندازه های متفاوت (8-32)، 80٪ ان کمتر از 25 میلی مترقطر دارد. | kg | 8250
5 | Supply and Delivery of Binding Wires • Diameter: 1.5 mm • Tensile Strength: 38 to 50 kg/mm² | سیم یک و نیم ملی, استحکام کششی سیم ها باید حدود 38 تا 50 (Kg/mm2) باشد. | kg | 50
6 | Supply and Delivery of Galvanized Wire • Diameter: 3-4 mm • Tensile Strength: 38 to 50 kg/mm² | سیم گالوانیزه (3-4) میلی متر استحکام کششی سیم ها باید حدود 38 تا 50 (Kg/mm2) باشد. | kg | 500
Lot # 4.10 Ghorak with all relevent sites
S/N | Item and Description | Discription in Local Lanaguage | Unit | Quantity | Offered Specs by Supplier(s) Including Country of origin | Quantity offered
1 | Supply and Delivery of Cement • Expiry: Updated date required • Type: Powder • Quality: Equal to Sistan cement • Weight: 50 kg bags | سمنت که کیفیت آن معادل غرب آسیا باشد ‍‍‍‍‍‍ ُ تاریخ آن نگذشته باشد، کلوله نباشد ُ خریطه های ۵۰ کیلوپی | Bag | 1000
2 | Supply and Delivery of Water Stopper • Width: 22-25 cm, with 25 meters length for each bundle. • Purpose: For concrete members' expansion joints. | واټر سټاپر (۲۲-۲۵) سانتی متر ، برای وصل شدن ساختمان های کانګریتي | Bundle | 10
3 | Supply and Delivery of Gypsum • Type: Powder, fresh • Quality: Equal to Khorasan gypsum • Weight: 40 kg per bag | گچ پودری باشد تازه گچ مشابه خراسانی وزن هر بیګ گچ 40 کیلوگرم باشد. | Bag(40 kg) | 10
4 | Supply and Delivery of Steel Reinforcement Bars • Grade: 60 with yield strength of 60,000 psi • Sizes: 8-32 mm (80% diameter is less than 25 mm) | سیخ ګول، فولادی گرید 60 که دارای مقاومت خوردگی 60000 psi با اندازه های متفاوت (8-32)، 80٪ ان کمتر از 25 میلی مترقطر دارد. | kg | 8250
5 | Supply and Delivery of Binding Wires • Diameter: 1.5 mm • Tensile Strength: 38 to 50 kg/mm² | سیم یک و نیم ملی, استحکام کششی سیم ها باید حدود 38 تا 50 (Kg/mm2) باشد. | kg | 50
6 | Supply and Delivery of Galvanized Wire • Diameter: 3-4 mm • Tensile Strength: 38 to 50 kg/mm² | سیم گالوانیزه (3-4) میلی متر استحکام کششی سیم ها باید حدود 38 تا 50 (Kg/mm2) باشد. | kg | 500
Lot # 4.11 Marof with all relevent sites
S/N | Item and Description | Discription in Local Lanaguage | Unit | Quantity | Offered Specs by Supplier(s) Including Country of origin | Quantity offered
1 | Supply and Delivery of Cement • Expiry: Updated date required • Type: Powder • Quality: Equal to Sistan cement • Weight: 50 kg bags | سمنت که کیفیت آن معادل غرب آسیا باشد ‍‍‍‍‍‍ ُ تاریخ آن نگذشته باشد، کلوله نباشد ُ خریطه های ۵۰ کیلوپی | Bag | 1000
2 | Supply and Delivery of Water Stopper • Width: 22-25 cm, with 25 meters length for each bundle. • Purpose: For concrete members' expansion joints. | واټر سټاپر (۲۲-۲۵) سانتی متر ، برای وصل شدن ساختمان های کانګریتي | Bundle | 10
3 | Supply and Delivery of Gypsum • Type: Powder, fresh • Quality: Equal to Khorasan gypsum • Weight: 40 kg per bag | گچ پودری باشد تازه گچ مشابه خراسانی وزن هر بیګ گچ 40 کیلوگرم باشد. | Bag(40 kg) | 10
4 | Supply and Delivery of Steel Reinforcement Bars • Grade: 60 with yield strength of 60,000 psi • Sizes: 8-32 mm (80% diameter is less than 25 mm) | سیخ ګول، فولادی گرید 60 که دارای مقاومت خوردگی 60000 psi با اندازه های متفاوت (8-32)، 80٪ ان کمتر از 25 میلی مترقطر دارد. | kg | 8250
5 | Supply and Delivery of Binding Wires • Diameter: 1.5 mm • Tensile Strength: 38 to 50 kg/mm² | سیم یک و نیم ملی, استحکام کششی سیم ها باید حدود 38 تا 50 (Kg/mm2) باشد. | kg | 50
6 | Supply and Delivery of Galvanized Wire • Diameter: 3-4 mm • Tensile Strength: 38 to 50 kg/mm² | سیم گالوانیزه (3-4) میلی متر استحکام کششی سیم ها باید حدود 38 تا 50 (Kg/mm2) باشد. | kg | 500
4.12 - Zheri with all relevent sites
S/N | Item and Description | Discription in Local Lanaguage | Unit | Quantity | Offered Specs by Supplier(s) Including Country of origin | Quantity offered
1 | Supply and Delivery of Cement • Expiry: Updated date required • Type: Powder • Quality: Equal to Sistan cement • Weight: 50 kg bags | سمنت که کیفیت آن معادل غرب آسیا باشد ‍‍‍‍‍‍ ُ تاریخ آن نگذشته باشد، کلوله نباشد ُ خریطه های ۵۰ کیلوپی | Bag | 800
2 | Supply and Delivery of Crushed Gravel • Composition: • Sand: 0.075-4.76 mm • Fine Aggregate: 4.76-10 mm • Coarse Aggregate: 10-20 mm | جغل کرش بشمول ریگ (.۰۷۵-۴.۷۶) جغل بادامی (۴.۷۶-۱۰) میلی متر ُ وجغل بادامی (۱۰ میل متر الی ۲۰ میلی متر) | m3 | 80
3 | Supply and Delivery of Water Stopper • Width: 22-25 cm, with 25 meters length for each bundle. • Purpose: For concrete members' expansion joints. | واټر سټاپر (۲۲-۲۵) سانتی متر ، برای وصل شدن ساختمان های کانګریتي | Bundle | 10
4 | Supply and Delivery of Gypsum • Type: Powder, fresh • Quality: Equal to Khorasan gypsum • Weight: 40 kg per bag | گچ پودری باشد تازه گچ مشابه خراسانی وزن هر بیګ گچ 40 کیلوگرم باشد. | Bag(40 kg) | 10
5 | Supply and Delivery of Steel Reinforcement Bars • Grade: 60 with yield strength of 60,000 psi • Sizes: 8-32 mm (80% diameter is less than 25 mm) | سیخ ګول، فولادی گرید 60 که دارای مقاومت خوردگی 60000 psi با اندازه های متفاوت (8-32)، 80٪ ان کمتر از 25 میلی مترقطر دارد. | kg | 2650
6 | Supply and Delivery of Binding Wires • Diameter: 1.5 mm • Tensile Strength: 38 to 50 kg/mm² | سیم یک و نیم ملی, استحکام کششی سیم ها باید حدود 38 تا 50 (Kg/mm2) باشد. | kg | 35
7 | Supply and Delivery of Galvanized Wire • Diameter: 3-4 mm • Tensile Strength: 38 to 50 kg/mm² | سیم گالوانیزه (3-4) میلی متر استحکام کششی سیم ها باید حدود 38 تا 50 (Kg/mm2) باشد. | kg | 500
DRC to complete |  |  |  |  | Bidder to complete
Delivery time required (days after PO signature): |  | within 10-15 working days of placing order |  |  | Delivery time offered (days after PO signature):
Delivery Terms required: |  | DDP INCOTERMS 2020 |  | DDP | Delivery Terms offered:
Delivery Destination required: |  | See above locations |  |  | Delivery Destination offered:
Minimum bid validity period required: |  | 90 calendar days |  | 30 | Bid validity period offfered:
Currency of Tender: |  | AFN |  | Ukrainian Hryvnia Гривня | Currency of bid:
Note: Bidders are welcome to qoute for one or multiple lots, however partial lot submission if not acceptable Sample submission is not part of the bid submission. Only technically qualified bidders will be required to submit samples. All submitted samples must strictly adhere to the specifications outlined in the tender documents, including dimensions, materials, and quality standards. Pre-Submission Review: A thorough review of the items will be conducted before sample submission to ensure compliance with all criteria specified in the tender. |  |  |  |  | Company Name:
Signed by a duly authorized company representative:
Title:
Date:
Print Name:
Stamp of company

## Zabul
Annex A.1 - Lot 4 Technical Specification Sheet for Zabul Province
ITB reference number: ITB-AFG-AFC-0012 - Supply and Delivery of Construction Materials -Readvertised
Lot # 4.13 Supply and Delivery of Construction items for Qalat with all relevent sites
DRC to Fill |  |  |  |  | Bidder to Fill
S/N | Item and Description | Discription in Local Lanaguage | Unit | Quantity | Offered Specs by Supplier(s) Including Country of origin | Quantity offered
1 | Supply and Delivery of Crashed Stone • Type: Mountain (not plain or sea stone) • Mark: 400 • Approximate Unit Weight: Near 6.35 kg • Dimensions: Relatively regular for stonemasonry • Special Weight: Not less than 2.5 tons • Water Absorption: More than 5% after 24 hours underwater • Size: Between 25-75 cm • Contamination: Free from soil Measurement: DRC will measure the stone as wall dimensions after construction | سنگ باید کوه باشد نه سنگ دشت و دریا ، علامت آن باید 400 باشد، وزن تقریبی واحد سنگ باید نزدیک به 6.35 کیلوگرم باشد و ابعاد نسبتاً منظمی داشته باشد که بتواند مدفوع سنگ تراشی قابل اندازه گیری شود. وزن مخصوص سنگ ها نباید از 2.5 تن کم باشد و در 24 ساعت زیر آب بیش از 5 درصد آب جذب نمی شود. بعد از ساخت سنگ را به عنوان ابعاد دیوار اندازه گیری کنید. | m3 | 150
2 | Supply and Delivery of Soft Sand • Particle Size: 0.06 mm to 2.0 mm • Purpose: For laying in ditches to protect pipes. | ریګ نرم، اندازه زرات ان 0.06 میلی متر تا 2.0 میلی متر برای محافظت پیپ. | m3 | 200
3 | Supply and Delivery of Washed Sand • Color: Not red • Soil Content: Should not exceed 5% • Contamination: Free from harmful chemical materials affecting concrete members. | ریگ دریای با ید شسته باشد ُ ریگ سرخ نباشد وفیصدی خاک آن با ید از ۵ فیصد زیادنباشد، موار کیمیا وي که به ساختمان های کانګریټی نقصان دارد نداشته باشد. | m3 | 50
4 | Supply and Delivery of Washed River Sandy Gravel • Size: 0.075 mm to 25 mm • Soil Content: Should not exceed 5% • Contamination: Free from harmful chemical materials affecting concrete members. | رودي جغل وفیصدی خاک آن با ید از ۵ فیصد زیادنباشد، اندازه (.075-25) میلی متر، موار کیمیا وي که به ساختمان های کانګریټی نقصان دارد نداشته باشد. | m3 | 80
5 | Supply and Delivery of Cement • Expiry: Updated date required • Type: Powder, equal to Sistan cement • Weight: 50 kg bags | سمنت که کیفیت آن معادل غرب آسیا باشد ‍‍‍‍‍‍ ُ تاریخ آن نگذشته باشد، کلوله نباشد ُ خریطه های ۵۰ کیلوپی | Bag | 800
6 | Supply and Delivery of Crushed Gravel • Composition: Includes sand (0.075-4.76 mm), fine aggregate (4.76-10 mm), coarse aggregate (10-20 mm) | جغل کرش بشمول ریگ (.۰۷۵-۴.۷۶) جغل بادامی (۴.۷۶-۱۰) میلی متر ُ وجغل بادامی (۱۰ میل متر الی ۲۰ میلی متر) | m3 | 20
7 | Supply and Delivery of Water Stopper • Width: 22-25 cm, with 25 meters length for each bundle. • Purpose: For concrete members' expansion joints. | واټر سټاپر (۲۲-۲۵) سانتی متر ، برای وصل شدن ساختمان های کانګریتي | Bundle | 10
8 | Supply and Delivery of Gypsum • Type: Powder, fresh, equal to Khorasan gypsum • Weight: 40 kg per bag | گچ پودری باشد تازه گچ مشابه خراسانی وزن هر بیګ گچ 40 کیلوگرم باشد. | Bag | 10
9 | Supply and Delivery of Plastic Sheet • Quantity: 4 sheets • Width: 6 m | چهار نمره پلاستیک با عرض ۶ متر | kg | 10
10 | Supply and Delivery of Steel Reinforcement Bars • Grade: 60 with yield strength of 60,000 psi • Sizes: 8-32 mm (80% diameter is less than 25 mm) | سیخ ګول، فولادی گرید 60 که دارای مقاومت خوردگی 60000 psi با اندازه های متفاوت (8-32)، 80٪ ان کمتر از 25 میلی مترقطر دارد. | kg | 3000
11 | Supply and Delivery of Binding Wires • Diameter: 1.5 mm • Tensile Strength: 38 to 50 kg/mm² | سیم یک و نیم ملی, استحکام کششی سیم ها باید حدود 38 تا 50 (Kg/mm2) باشد. | kg | 50
12 | Supply and Delivery of Galvanized Wire • Diameter: 3-4 mm • Tensile Strength: 38 to 50 kg/mm² | سیم گالوانیزه (3-4) میلی متر استحکام کششی سیم ها باید حدود 38 تا 50 (Kg/mm2) باشد. | kg | 6000
Lot # 4.14 Shah Joy with all relevent sites
S/N | Item and Description | Discription in Local Lanaguage | Unit | Quantity | Offered Specs by Supplier(s) Including Country of origin | Quantity offered
1 | Supply and Delivery of Cement • Expiry: Updated date required • Type: Powder • Quality: Equal to Sistan cement • Weight: 50 kg bags | سمنت که کیفیت آن معادل غرب آسیا باشد ‍‍‍‍‍‍ ُ تاریخ آن نگذشته باشد، کلوله نباشد ُ خریطه های ۵۰ کیلوپی | Bag | 900
2 | Supply and Delivery of Crushed Gravel • Composition: • Sand: 0.075-4.76 mm • Fine Aggregate: 4.76-10 mm • Coarse Aggregate: 10-20 mm | جغل کرش بشمول ریگ (.۰۷۵-۴.۷۶) جغل بادامی (۴.۷۶-۱۰) میلی متر ُ وجغل بادامی (۱۰ میل متر الی ۲۰ میلی متر) | m3 | 80
3 | Supply and Delivery of Water Stopper • Width: 22-25 cm, with 25 meters length for each bundle. • Purpose: For concrete members' expansion joints. | واټر سټاپر (۲۲-۲۵) سانتی متر ، برای وصل شدن ساختمان های کانګریتي | Bundle | 10
4 | Supply and Delivery of Gypsum • Type: Powder, fresh • Quality: Equal to Khorasan gypsum • Weight: 40 kg per bag | گچ پودری باشد تازه گچ مشابه خراسانی وزن هر بیګ گچ 40 کیلوگرم باشد. | Bag | 10
5 | Supply and Delivery of Steel Reinforcement Bars • Grade: 60 with yield strength of 60,000 psi • Sizes: 8-32 mm (80% diameter is less than 25 mm) | سیخ ګول، فولادی گرید 60 که دارای مقاومت خوردگی 60000 psi با اندازه های متفاوت (8-32)، 80٪ ان کمتر از 25 میلی مترقطر دارد. | kg | 2650
6 | Supply and Delivery of Binding Wires • Diameter: 1.5 mm • Tensile Strength: 38 to 50 kg/mm² | سیم یک و نیم ملی, استحکام کششی سیم ها باید حدود 38 تا 50 (Kg/mm2) باشد. | kg | 35
7 | Supply and Delivery of Galvanized Wire • Diameter: 3-4 mm • Tensile Strength: 38 to 50 kg/mm² | سیم گالوانیزه (3-4) میلی متر استحکام کششی سیم ها باید حدود 38 تا 50 (Kg/mm2) باشد. | kg | 500
Lot # 4.15-Tarnak wa Jaldak with all relevent sites
S/N | Item and Description | Discription in Local Lanaguage | Unit | Quantity | Offered Specs by Supplier(s) Including Country of origin | Quantity offered
1 | Supply and Delivery of Crashed Stone • Type: Mountain (not plain or sea stone) • Mark: 400 • Approximate Unit Weight: Near 6.35 kg • Dimensions: Relatively regular for stonemasonry • Special Weight: Not less than 2.5 tons • Water Absorption: More than 5% after 24 hours underwater • Size: Between 25-75 cm • Contamination: Free from soil • Measurement: DRC will measure the stone as wall dimensions after construction. | سنگ باید کوه باشد نه سنگ دشت و دریا ، علامت آن باید 400 باشد، وزن تقریبی واحد سنگ باید نزدیک به 6.35 کیلوگرم باشد و ابعاد نسبتاً منظمی داشته باشد که بتواند مدفوع سنگ تراشی قابل اندازه گیری شود. وزن مخصوص سنگ ها نباید از 2.5 تن کم باشد و در 24 ساعت زیر آب بیش از 5 درصد آب جذب نمی شود. بعد از ساخت سنگ را به عنوان ابعاد دیوار اندازه گیری کنید. | M3 | 200
2 | Supply and Delivery of Washed Sand • Color: Not red • Soil Content: Should not exceed 5% • Contamination: Free from harmful chemical materials affecting concrete members. | ریگ دریای با ید شسته باشد ُ ریگ سرخ نباشد وفیصدی خاک آن با ید از ۵ فیصد زیادنباشد، موار کیمیا وي که به ساختمان های کانګریټی نقصان دارد نداشته باشد. | m3 | 80
3 | Supply and Delivery of Cement • Expiry: Updated date required • Type: Powder • Quality: Equal to Sistan cement • Weight: 50 kg bags | سمنت که کیفیت آن معادل غرب آسیا باشد ‍‍‍‍‍‍ ُ تاریخ آن نگذشته باشد، کلوله نباشد ُ خریطه های ۵۰ کیلوپی | Bag | 900
4 | Supply and Delivery of Crushed Gravel • Composition: • Sand: 0.075-4.76 mm • Fine Aggregate: 4.76-10 mm • Coarse Aggregate: 10-20 mm | جغل کرش بشمول ریگ (.۰۷۵-۴.۷۶) جغل بادامی (۴.۷۶-۱۰) میلی متر ُ وجغل بادامی (۱۰ میل متر الی ۲۰ میلی متر) | M3 | 60
5 | Supply and Delivery of Water Stopper • Width: 22-25 cm, with 25 meters length for each bundle. • Purpose: For concrete members' expansion joints. | واټر سټاپر (۲۲-۲۵) سانتی متر ، برای وصل شدن ساختمان های کانګریتي | Bundle | 10
6 | Supply and Delivery of Gypsum • Type: Powder, fresh • Quality: Equal to Khorasan gypsum • Weight: 40 kg per bag | گچ پودری باشد تازه گچ مشابه خراسانی وزن هر بیګ گچ 40 کیلوگرم باشد. | Bag | 10
7 | Supply and Delivery of Steel Reinforcement Bars • Grade: 60 with yield strength of 60,000 psi • Sizes: 8-32 mm (80% diameter is less than 25 mm) | سیخ ګول، فولادی گرید 60 که دارای مقاومت خوردگی 60000 psi با اندازه های متفاوت (8-32)، 80٪ ان کمتر از 25 میلی مترقطر دارد. | kg | 2600
Lot # 4.16 Khak-e- Aafghan with all relevent sites
S/N | Item and Description | Discription in Local Lanaguage | Unit | Quantity | Offered Specs by Supplier(s) Including Country of origin | Quantity offered
1 | Supply and Delivery of Crashed Stone • Type: Mountain (not plain or sea stone) • Mark: 400 • Approximate Unit Weight: Near 6.35 kg • Dimensions: Relatively regular for stonemasonry • Special Weight: Not less than 2.5 tons • Water Absorption: More than 5% after 24 hours underwater • Size: Between 25-75 cm • Contamination: Free from soil • Measurement: DRC will measure the stone as wall dimensions after construction. | سنگ باید کوه باشد نه سنگ دشت و دریا ، علامت آن باید 400 باشد، وزن تقریبی واحد سنگ باید نزدیک به 6.35 کیلوگرم باشد و ابعاد نسبتاً منظمی داشته باشد که بتواند مدفوع سنگ تراشی قابل اندازه گیری شود. وزن مخصوص سنگ ها نباید از 2.5 تن کم باشد و در 24 ساعت زیر آب بیش از 5 درصد آب جذب نمی شود. بعد از ساخت سنگ را به عنوان ابعاد دیوار اندازه گیری کنید. | M3 | 300
2 | Supply and Delivery of Washed Sand • Color: Not red • Soil Content: Should not exceed 5% • Contamination: Free from harmful chemical materials affecting concrete members. | ریگ دریای با ید شسته باشد ُ ریگ سرخ نباشد وفیصدی خاک آن با ید از ۵ فیصد زیادنباشد، موار کیمیا وي که به ساختمان های کانګریټی نقصان دارد نداشته باشد. | m3 | 80
3 | Supply and Delivery of Cement • Expiry: Updated date required • Type: Powder • Quality: Equal to Sistan cement • Weight: 50 kg bags | سمنت که کیفیت آن معادل غرب آسیا باشد ‍‍‍‍‍‍ ُ تاریخ آن نگذشته باشد، کلوله نباشد ُ خریطه های ۵۰ کیلوپی | Bag | 900
4 | Supply and Delivery of Crushed Gravel • Composition: • Sand: 0.075-4.76 mm • Fine Aggregate: 4.76-10 mm • Coarse Aggregate: 10-20 mm | جغل کرش بشمول ریگ (.۰۷۵-۴.۷۶) جغل بادامی (۴.۷۶-۱۰) میلی متر ُ وجغل بادامی (۱۰ میل متر الی ۲۰ میلی متر) | M3 | 15
5 | Supply and Delivery of Water Stopper • Width: 22-25 cm, with 25 meters length for each bundle. • Purpose: For concrete members' expansion joints. | واټر سټاپر (۲۲-۲۵) سانتی متر ، برای وصل شدن ساختمان های کانګریتي | Bundle | 10
6 | Supply and Delivery of Gypsum • Type: Powder, fresh • Quality: Equal to Khorasan gypsum • Weight: 40 kg per bag | گچ پودری باشد تازه گچ مشابه خراسانی وزن هر بیګ گچ 40 کیلوگرم باشد. | Bag | 20
7 | Supply and Delivery of Steel Reinforcement Bars • Grade: 60 with yield strength of 60,000 psi • Sizes: 8-32 mm (80% diameter is less than 25 mm) | سیخ ګول، فولادی گرید 60 که دارای مقاومت خوردگی 60000 psi با اندازه های متفاوت (8-32)، 80٪ ان کمتر از 25 میلی مترقطر دارد. | kg | 1700
Lot # 4.17 Mizana with all relevent sites
S/N | Item and Description | Discription in Local Lanaguage | Unit | Quantity | Offered Specs by Supplier(s) Including Country of origin | Quantity offered
1 | Supply and Delivery of Crashed Stone • Type: Mountain (not plain or sea stone) • Mark: 400 • Approximate Unit Weight: Near 6.35 kg • Dimensions: Relatively regular for stonemasonry • Special Weight: Not less than 2.5 tons • Water Absorption: More than 5% after 24 hours underwater • Size: Between 25-75 cm • Contamination: Free from soil • Measurement: DRC will measure the stone as wall dimensions after construction. | سنگ باید کوه باشد نه سنگ دشت و دریا ، علامت آن باید 400 باشد، وزن تقریبی واحد سنگ باید نزدیک به 6.35 کیلوگرم باشد و ابعاد نسبتاً منظمی داشته باشد که بتواند مدفوع سنگ تراشی قابل اندازه گیری شود. وزن مخصوص سنگ ها نباید از 2.5 تن کم باشد و در 24 ساعت زیر آب بیش از 5 درصد آب جذب نمی شود. بعد از ساخت سنگ را به عنوان ابعاد دیوار اندازه گیری کنید. | M3 | 300
2 | Supply and Delivery of Washed Sand • Color: Not red • Soil Content: Should not exceed 5% • Contamination: Free from harmful chemical materials affecting concrete members. | ریگ دریای با ید شسته باشد ُ ریگ سرخ نباشد وفیصدی خاک آن با ید از ۵ فیصد زیادنباشد، موار کیمیا وي که به ساختمان های کانګریټی نقصان دارد نداشته باشد. | m3 | 80
3 | Supply and Delivery of Cement • Expiry: Updated date required • Type: Powder • Quality: Equal to Sistan cement • Weight: 50 kg bags | سمنت که کیفیت آن معادل غرب آسیا باشد ‍‍‍‍‍‍ ُ تاریخ آن نگذشته باشد، کلوله نباشد ُ خریطه های ۵۰ کیلوپی | Bag | 900
4 | Supply and Delivery of Crushed Gravel • Composition: • Sand: 0.075-4.76 mm • Fine Aggregate: 4.76-10 mm • Coarse Aggregate: 10-20 mm | جغل کرش بشمول ریگ (.۰۷۵-۴.۷۶) جغل بادامی (۴.۷۶-۱۰) میلی متر ُ وجغل بادامی (۱۰ میل متر الی ۲۰ میلی متر) | M3 | 15
5 | Supply and Delivery of Water Stopper • Width: 22-25 cm, with 25 meters length for each bundle. • Purpose: For concrete members' expansion joints. | واټر سټاپر (۲۲-۲۵) سانتی متر ، برای وصل شدن ساختمان های کانګریتي | Bundle | 10
6 | Supply and Delivery of Gypsum • Type: Powder, fresh • Quality: Equal to Khorasan gypsum • Weight: 40 kg per bag | گچ پودری باشد تازه گچ مشابه خراسانی وزن هر بیګ گچ 40 کیلوگرم باشد. | Bag | 20
7 | Supply and Delivery of Steel Reinforcement Bars • Grade: 60 with yield strength of 60,000 psi • Sizes: 8-32 mm (80% diameter is less than 25 mm) | سیخ ګول، فولادی گرید 60 که دارای مقاومت خوردگی 60000 psi با اندازه های متفاوت (8-32)، 80٪ ان کمتر از 25 میلی مترقطر دارد. | kg | 1700
Lot # 18 Seuri with all relevent sites
S/N | Item and Description | Discription in Local Lanaguage | Unit | Quantity | Offered Specs by Supplier(s) Including Country of origin | Quantity offered
1 | Supply and Delivery of Crashed Stone • Type: Mountain (not plain or sea stone) • Mark: 400 • Approximate Unit Weight: Near 6.35 kg • Dimensions: Relatively regular for stonemasonry • Special Weight: Not less than 2.5 tons • Water Absorption: More than 5% after 24 hours underwater • Size: Between 25-75 cm • Contamination: Free from soil • Measurement: DRC will measure the stone as wall dimensions after construction. | سنگ باید کوه باشد نه سنگ دشت و دریا ، علامت آن باید 400 باشد، وزن تقریبی واحد سنگ باید نزدیک به 6.35 کیلوگرم باشد و ابعاد نسبتاً منظمی داشته باشد که بتواند مدفوع سنگ تراشی قابل اندازه گیری شود. وزن مخصوص سنگ ها نباید از 2.5 تن کم باشد و در 24 ساعت زیر آب بیش از 5 درصد آب جذب نمی شود. بعد از ساخت سنگ را به عنوان ابعاد دیوار اندازه گیری کنید. | M3 | 250
2 | Supply and Delivery of Washed Sand • Color: Not red • Soil Content: Should not exceed 5% • Contamination: Free from harmful chemical materials affecting concrete members. | ریگ دریای با ید شسته باشد ُ ریگ سرخ نباشد وفیصدی خاک آن با ید از ۵ فیصد زیادنباشد، موار کیمیا وي که به ساختمان های کانګریټی نقصان دارد نداشته باشد. | m3 | 54
3 | Supply and Delivery of Cement • Expiry: Updated date required • Type: Powder • Quality: Equal to Sistan cement • Weight: 50 kg bags | سمنت که کیفیت آن معادل غرب آسیا باشد ‍‍‍‍‍‍ ُ تاریخ آن نگذشته باشد، کلوله نباشد ُ خریطه های ۵۰ کیلوپی | Bag | 600
4 | Supply and Delivery of Crushed Gravel • Composition: • Sand: 0.075-4.76 mm • Fine Aggregate: 4.76-10 mm • Coarse Aggregate: 10-20 mm | جغل کرش بشمول ریگ (.۰۷۵-۴.۷۶) جغل بادامی (۴.۷۶-۱۰) میلی متر ُ وجغل بادامی (۱۰ میل متر الی ۲۰ میلی متر) | M3 | 50
5 | Supply and Delivery of Water Stopper • Width: 22-25 cm, with 25 meters length for each bundle. • Purpose: For concrete members' expansion joints. | واټر سټاپر (۲۲-۲۵) سانتی متر ، برای وصل شدن ساختمان های کانګریتي | Bundle | 15
6 | Supply and Delivery of Gypsum • Type: Powder, fresh • Quality: Equal to Khorasan gypsum • Weight: 40 kg per bag | گچ پودری باشد تازه گچ مشابه خراسانی وزن هر بیګ گچ 40 کیلوگرم باشد. | Bag | 20
7 | Supply and Delivery of Steel Reinforcement Bars • Grade: 60 with yield strength of 60,000 psi • Sizes: 8-32 mm (80% diameter is less than 25 mm) | سیخ ګول، فولادی گرید 60 که دارای مقاومت خوردگی 60000 psi با اندازه های متفاوت (8-32)، 80٪ ان کمتر از 25 میلی مترقطر دارد. | kg | 2500
DRC to complete |  |  |  |  | Bidder to complete
Delivery time required (days after PO signature): |  | within 10-15 working days of placing order |  |  | Delivery time offered (days after PO signature):
Delivery Terms required: |  | DDP INCOTERMS 2020 |  | DDP | Delivery Terms offered:
Delivery Destination required: |  | See above locations |  |  | Delivery Destination offered:
Minimum bid validity period required: |  | 90 calendar days |  | 30 | Bid validity period offfered:
Currency of Tender: |  | AFN |  | Ukrainian Hryvnia Гривня | Currency of bid:
Note: Bidders are welcome to qoute for one or multiple lots, however partial lot submission if not acceptable Sample submission is not part of the bid submission. Only technically qualified bidders will be required to submit samples. All submitted samples must strictly adhere to the specifications outlined in the tender documents, including dimensions, materials, and quality standards. Pre-Submission Review: A thorough review of the items will be conducted before sample submission to ensure compliance with all criteria specified in the tender. |  |  |  |  | Company Name:
Signed by a duly authorized company representative:
Title:
Date:
Print Name:
Stamp of company

## Helmand
Annex A.1 - Lot 4 Technical Specification Sheet for Helmand Province
ITB reference number: ITB-AFG-AFC-0012 - Supply and Delivery of Construction Materials -Readvertised
Lot # 4.19 Supply and Delivery of Construction items for Lashkargah all relevent sites
DRC to Fill |  |  |  |  | Bidder to Fill
S/N | Item and Description | Discription in Local Lanaguage | Unit | Quantity | Offered Specs by Supplier(s) Including Country of origin | Quantity offered
1 | Supply and Delivery of Crashed Stone • Type: Mountain (not plain or sea stone) • Mark: 400 • Approximate Unit Weight: Near 6.35 kg • Dimensions: Relatively regular to allow reasonable faces for stonemasonry • Special Weight: Not less than 2.5 tons • Water Absorption: More than 5% after 24 hours underwater • Size: Between 25-75 cm • Contamination: Free from soil • Measurement: DRC will measure the stone as wall dimensions after construction. | سنگ باید کوه باشد نه سنگ دشت و دریا ، علامت آن باید 400 باشد، وزن تقریبی واحد سنگ باید نزدیک به 6.35 کیلوگرم باشد و ابعاد نسبتاً منظمی داشته باشد که بتواند مدفوع سنگ تراشی قابل اندازه گیری شود. وزن مخصوص سنگ ها نباید از 2.5 تن کم باشد و در 24 ساعت زیر آب بیش از 5 درصد آب جذب نمی شود. بعد از ساخت سنگ را به عنوان ابعاد دیوار اندازه گیری کنید. | m3 | 500
2 | Supply and Delivery of Cement • Expiry: Updated date required • Type: Powder • Quality: Equal to Sistan cement • Weight: 50 kg bags | سمنت که کیفیت آن معادل سستان باشد ‍‍‍‍‍‍ ُ تاریخ آن نگذشته باشد، کلوله نباشد ُ خریطه های ۵۰ کیلوپی | Bag | 1200
3 | Supply and Delivery of Crushed Gravel • Composition: • Sand: 0.075-4.76 mm • Fine Aggregate: 4.76-10 mm • Coarse Aggregate: 10-20 mm | جغل کرش بشمول ریگ (.۰۷۵-۴.۷۶) جغل بادامی (۴.۷۶-۱۰) میلی متر ُ وجغل بادامی (۱۰ میل متر الی ۲۰ میلی متر) | m3 | 120
4 | Supply and Delivery of Water Stopper • Width: 22-25 cm • Roll Length: 25 m • Purpose: For concrete members' expansion joints. | واټر سټاپر (۲۲-۲۵) سانتی متر و بندل ۲۵متر برای وصل شدن ساختمان های کانګریتي | Bundle | 10
5 | Supply and Delivery of Gypsum • Type: Powder, fresh • Quality: Equal to Khorasan gypsum • Weight: 40 kg per bag | گچ پودری باشد تازه گچ مشابه خراسانی وزن هر بیګ گچ 40 کیلوگرم باشد. | Bag | 20
6 | Supply and Delivery of Steel Reinforcement Bars • Grade: 60 with yield strength of 60,000 psi • Sizes: 8-32 mm (80% diameter is less than 25 mm) | سیخ ګول، فولادی گرید 60 که دارای مقاومت خوردگی 60000 psi با اندازه های متفاوت (8-32)، 80٪ ان کمتر از 25 میلی مترقطر دارد. | kg | 4500
7 | Supply and Delivery of Binding Wires • Diameter: 1.5 mm • Tensile Strength: 38 to 50 kg/mm² | سیم یک و نیم ملی استحکام کششی سیم ها باید حدود 38 تا 50 (Kg/mm2) باشد. | kg | 50
8 | Supply and Delivery of Galvanized Wire • Diameter: 3-4 mm • Tensile Strength: 38 to 50 kg/mm | سیم گالوانیزه (3-4) میلی متر استحکام کششی سیم ها باید حدود 38 تا 50 (Kg/mm2) باشد. | kg | 1300
Lot # 4.20 - Nahri siraj with all relevent sites
S/N | Item and Description | Discription in Local Lanaguage | Unit | Quantity | Offered Specs by Supplier(s) Including Country of origin | Quantity offered
1 | Supply and Delivery of Crashed Stone • Type: Mountain (not plain or sea stone) • Mark: 400 • Approximate Unit Weight: Near 6.35 kg • Dimensions: Relatively regular to allow reasonable faces for stonemasonry • Special Weight: Not less than 2.5 tons • Water Absorption: More than 5% after 24 hours underwater • Size: Between 25-75 cm • Contamination: Free from soil • Measurement: DRC will measure the stone as wall dimensions after construction. | سنگ باید کوه باشد نه سنگ دشت و دریا ، علامت آن باید 400 باشد، وزن تقریبی واحد سنگ باید نزدیک به 6.35 کیلوگرم باشد و ابعاد نسبتاً منظمی داشته باشد که بتواند مدفوع سنگ تراشی قابل اندازه گیری شود. وزن مخصوص سنگ ها نباید از 2.5 تن کم باشد و در 24 ساعت زیر آب بیش از 5 درصد آب جذب نمی شود. بعد از ساخت سنگ را به عنوان ابعاد دیوار اندازه گیری کنید. | m3 | 350
2 | Supply and Delivery of Cement • Expiry: Updated date required • Type: Powder • Quality: Equal to Sistan cement • Weight: 50 kg bags | سمنت که کیفیت آن معادل سستان باشد ‍‍‍‍‍‍ ُ تاریخ آن نگذشته باشد، کلوله نباشد ُ خریطه های ۵۰ کیلوپی | Bag | 800
3 | Supply and Delivery of Crushed Gravel • Composition: • Sand: 0.075-4.76 mm • Fine Aggregate: 4.76-10 mm • Coarse Aggregate: 10-20 mm | جغل کرش بشمول ریگ (.۰۷۵-۴.۷۶) جغل بادامی (۴.۷۶-۱۰) میلی متر ُ وجغل بادامی (۱۰ میل متر الی ۲۰ میلی متر) | m3 | 40
4 | Supply and Delivery of Water Stopper • Width: 22-25 cm • Roll Length: 25 m • Purpose: For concrete members' expansion joints. | واټر سټاپر (۲۲-۲۵) سانتی متر و بندل ۲۵متر برای وصل شدن ساختمان های کانګریتي | Bundle | 10
5 | Supply and Delivery of Gypsum • Type: Powder, fresh • Quality: Equal to Khorasan gypsum • Weight: 40 kg per bag | گچ پودری باشد تازه گچ مشابه خراسانی وزن هر بیګ گچ 40 کیلوگرم باشد. | Bag(40 kg) | 10
6 | Supply and Delivery of Steel Reinforcement Bars • Grade: 60 with yield strength of 60,000 psi • Sizes: 8-32 mm (80% diameter is less than 25 mm) | سیخ ګول، فولادی گرید 60 که دارای مقاومت خوردگی 60000 psi با اندازه های متفاوت (8-32)، 80٪ ان کمتر از 25 میلی مترقطر دارد. | kg | 1500
7 | Supply and Delivery of Binding Wires • Diameter: 1.5 mm • Tensile Strength: 38 to 50 kg/mm² | سیم یک و نیم ملی استحکام کششی سیم ها باید حدود 38 تا 50 (Kg/mm2) باشد. | kg | 50
8 | Supply and Delivery of Galvanized Wire • Diameter: 3-4 mm • Tensile Strength: 38 to 50 kg/mm | سیم گالوانیزه (3-4) میلی متر استحکام کششی سیم ها باید حدود 38 تا 50 (Kg/mm2) باشد. | kg | 12000
Lot # 4.21 Sangin with all relevent sites
S/N | Item and Description | Discription in Local Lanaguage | Unit | Quantity | Offered Specs by Supplier(s) Including Country of origin | Quantity offered
1 | Supply and Delivery of Cement Expiry: Updated date required Type: Powder Quality: Equal to Sistan cement Weight: 50 kg bags | سمنت که کیفیت آن معادل سستان باشد ‍‍‍‍‍‍ ُ تاریخ آن نگذشته باشد، کلوله نباشد ُ خریطه های ۵۰ کیلوپی | Bag | 600
2 | Supply and Delivery of Crushed Gravel Composition: Sand: 0.075-4.76 mm Fine Aggregate: 4.76-10 mm Coarse Aggregate: 10-20 mm | جغل کرش بشمول ریگ (.۰۷۵-۴.۷۶) جغل بادامی (۴.۷۶-۱۰) میلی متر ُ وجغل بادامی (۱۰ میل متر الی ۲۰ میلی متر) | m3 | 60
3 | Supply and Delivery of Water Stopper Width: 22-25 cm Roll Length: 25 m Purpose: For concrete members' expansion joints. | واټر سټاپر (۲۲-۲۵) سانتی متر و بندل ۲۵متر برای وصل شدن ساختمان های کانګریتي | Bundle | 10
4 | Supply and Delivery of Gypsum Type: Powder, fresh Quality: Equal to Khorasan gypsum Weight: 40 kg per bag | گچ پودری باشد تازه گچ مشابه خراسانی وزن هر بیګ گچ 40 کیلوگرم باشد. | Bag(40 kg) | 15
5 | Supply and Delivery of Steel Reinforcement Bars Grade: 60 with yield strength of 60,000 psi Sizes: 8-32 mm (80% diameter is less than 25 mm) | سیخ ګول، فولادی گرید 60 که دارای مقاومت خوردگی 60000 psi با اندازه های متفاوت (8-32)، 80٪ ان کمتر از 25 میلی مترقطر دارد. | kg | 2500
6 | Supply and Delivery of Binding Wires Diameter: 1.5 mm Tensile Strength: 38 to 50 kg/mm² | سیم یک و نیم ملی استحکام کششی سیم ها باید حدود 38 تا 50 (Kg/mm2) باشد. | kg | 50
7 | Supply and Delivery of Galvanized Wire Diameter: 3-4 mm Tensile Strength: 38 to 50 kg/mm² | سیم گالوانیزه (3-4) میلی متر استحکام کششی سیم ها باید حدود 38 تا 50 (Kg/mm2) باشد. | kg | 2600
Lot # 4.22 Kajakai with all relevent sites
S/N | Item and Description | Discription in Local Lanaguage | Unit | Quantity | Offered Specs by Supplier(s) Including Country of origin | Quantity offered
1 | Supply and Delivery of Cement Expiry: Updated date required Type: Powder Quality: Equal to Sistan cement Weight: 50 kg bags | سمنت که کیفیت آن معادل سستان باشد ‍‍‍‍‍‍ ُ تاریخ آن نگذشته باشد، کلوله نباشد ُ خریطه های ۵۰ کیلوپی | Bag | 1500
2 | Supply and Delivery of Crushed Gravel Composition: Sand: 0.075-4.76 mm Fine Aggregate: 4.76-10 mm Coarse Aggregate: 10-20 mm | جغل کرش بشمول ریگ (.۰۷۵-۴.۷۶) جغل بادامی (۴.۷۶-۱۰) میلی متر ُ وجغل بادامی (۱۰ میل متر الی ۲۰ میلی متر) | m3 | 42
3 | Supply and Delivery of Water Stopper Width: 22-25 cm Roll Length: 25 m Purpose: For concrete members' expansion joints. | واټر سټاپر (۲۲-۲۵) سانتی متر و بندل ۲۵متر برای وصل شدن ساختمان های کانګریتي | Bundle | 10
4 | Supply and Delivery of Gypsum Type: Powder, fresh Quality: Equal to Khorasan gypsum Weight: 40 kg per bag | گچ پودری باشد تازه گچ مشابه خراسانی وزن هر بیګ گچ 40 کیلوگرم باشد. | Bag(40 kg) | 10
5 | Supply and Delivery of Steel Reinforcement Bars Grade: 60 with yield strength of 60,000 psi Sizes: 8-32 mm (80% diameter is less than 25 mm) | سیخ ګول، فولادی گرید 60 که دارای مقاومت خوردگی 60000 psi با اندازه های متفاوت (8-32)، 80٪ ان کمتر از 25 میلی مترقطر دارد. | kg | 4500
6 | Supply and Delivery of Binding Wires Diameter: 1.5 mm Tensile Strength: 38 to 50 kg/mm² | سیم یک و نیم ملی استحکام کششی سیم ها باید حدود 38 تا 50 (Kg/mm2) باشد. | kg | 50
7 | Supply and Delivery of Galvanized Wire Diameter: 3-4 mm Tensile Strength: 38 to 50 kg/mm² | سیم گالوانیزه (3-4) میلی متر استحکام کششی سیم ها باید حدود 38 تا 50 (Kg/mm2) باشد. | kg | 500
Lot # 4.23 Musa Qala with all relevent sites
S/N | Item and Description | Discription in Local Lanaguage | Unit | Quantity | Offered Specs by Supplier(s) Including Country of origin | Quantity offered
1 | Supply and Delivery of Cement Expiry: Updated date required Type: Powder Quality: Equal to Sistan cement Weight: 50 kg bags | سمنت که کیفیت آن معادل سستان باشد ‍‍‍‍‍‍ ُ تاریخ آن نگذشته باشد، کلوله نباشد ُ خریطه های ۵۰ کیلوپی | Bag | 600
2 | Supply and Delivery of Crushed Gravel Composition: Sand: 0.075-4.76 mm Fine Aggregate: 4.76-10 mm Coarse Aggregate: 10-20 mm | جغل کرش بشمول ریگ (.۰۷۵-۴.۷۶) جغل بادامی (۴.۷۶-۱۰) میلی متر ُ وجغل بادامی (۱۰ میل متر الی ۲۰ میلی متر) | m3 | 60
3 | Supply and Delivery of Water Stopper Width: 22-25 cm Roll Length: 25 m Purpose: For concrete members' expansion joints. | واټر سټاپر (۲۲-۲۵) سانتی متر و بندل ۲۵متر برای وصل شدن ساختمان های کانګریتي | Bundle | 10
4 | Supply and Delivery of Gypsum Type: Powder, fresh Quality: Equal to Khorasan gypsum Weight: 40 kg per bag | گچ پودری باشد تازه گچ مشابه خراسانی وزن هر بیګ گچ 40 کیلوگرم باشد. | Bag(40 kg) | 15
5 | Supply and Delivery of Steel Reinforcement Bars Grade: 60 with yield strength of 60,000 psi Sizes: 8-32 mm (80% diameter is less than 25 mm) | سیخ ګول، فولادی گرید 60 که دارای مقاومت خوردگی 60000 psi با اندازه های متفاوت (8-32)، 80٪ ان کمتر از 25 میلی مترقطر دارد. | kg | 2500
6 | Supply and Delivery of Binding Wires Diameter: 1.5 mm Tensile Strength: 38 to 50 kg/mm² | سیم یک و نیم ملی استحکام کششی سیم ها باید حدود 38 تا 50 (Kg/mm2) باشد. | kg | 50
7 | Supply and Delivery of Galvanized Wire Diameter: 3-4 mm Tensile Strength: 38 to 50 kg/mm² | سیم گالوانیزه (3-4) میلی متر استحکام کششی سیم ها باید حدود 38 تا 50 (Kg/mm2) باشد. | kg | 2600
Lot # 4 .25 Nawzad with all relevent sites
S/N | Item and Description | Discription in Local Lanaguage | Unit | Quantity | Offered Specs by Supplier(s) Including Country of origin | Quantity offered
1 | Supply and Delivery of Cement Expiry: Updated date required Type: Powder Quality: Equal to Sistan cement Weight: 50 kg bags | سمنت که کیفیت آن معادل سستان باشد ‍‍‍‍‍‍ ُ تاریخ آن نگذشته باشد، کلوله نباشد ُ خریطه های ۵۰ کیلوپی | Bag | 480
2 | Supply and Delivery of Crushed Gravel Composition: Sand: 0.075-4.76 mm Fine Aggregate: 4.76-10 mm Coarse Aggregate: 10-20 mm | جغل کرش بشمول ریگ (.۰۷۵-۴.۷۶) جغل بادامی (۴.۷۶-۱۰) میلی متر ُ وجغل بادامی (۱۰ میل متر الی ۲۰ میلی متر) | m3 | 55
3 | Supply and Delivery of Water Stopper Width: 22-25 cm Roll Length: 25 m Purpose: For concrete members' expansion joints. | واټر سټاپر (۲۲-۲۵) سانتی متر و بندل ۲۵متر برای وصل شدن ساختمان های کانګریتي | Bundle | 10
4 | Supply and Delivery of Gypsum Type: Powder, fresh Quality: Equal to Khorasan gypsum Weight: 40 kg per bag | گچ پودری باشد تازه گچ مشابه خراسانی وزن هر بیګ گچ 40 کیلوگرم باشد. | Bag(40 kg) | 10
5 | Supply and Delivery of Steel Reinforcement Bars Grade: 60 with yield strength of 60,000 psi Sizes: 8-32 mm (80% diameter is less than 25 mm) | سیخ ګول، فولادی گرید 60 که دارای مقاومت خوردگی 60000 psi با اندازه های متفاوت (8-32)، 80٪ ان کمتر از 25 میلی مترقطر دارد. | kg | 5000
6 | Supply and Delivery of Binding Wires Diameter: 1.5 mm Tensile Strength: 38 to 50 kg/mm² | سیم یک و نیم ملی استحکام کششی سیم ها باید حدود 38 تا 50 (Kg/mm2) باشد. | kg | 50
7 | Supply and Delivery of Galvanized Wire Diameter: 3-4 mm Tensile Strength: 38 to 50 kg/mm² | سیم گالوانیزه (3-4) میلی متر استحکام کششی سیم ها باید حدود 38 تا 50 (Kg/mm2) باشد. | kg | 2000
Lot # 4.26 Nawa Barakzai with all sites
S/N | Item and Description | Discription in Local Lanaguage | Unit | Quantity | Offered Specs by Supplier(s) Including Country of origin | Quantity offered
1 | Supply and Delivery of Cement Expiry: Updated date required Type: Powder Quality: Equal to Sistan cement Weight: 50 kg bags | سمنت که کیفیت آن معادل سستان باشد ‍‍‍‍‍‍ ُ تاریخ آن نگذشته باشد، کلوله نباشد ُ خریطه های ۵۰ کیلوپی | Bag | 1500
2 | Supply and Delivery of Crushed Gravel Composition: Sand: 0.075-4.76 mm Fine Aggregate: 4.76-10 mm Coarse Aggregate: 10-20 mm | جغل کرش بشمول ریگ (.۰۷۵-۴.۷۶) جغل بادامی (۴.۷۶-۱۰) میلی متر ُ وجغل بادامی (۱۰ میل متر الی ۲۰ میلی متر) | m3 | 42
3 | Supply and Delivery of Water Stopper Width: 22-25 cm Roll Length: 25 m Purpose: For concrete members' expansion joints. | واټر سټاپر (۲۲-۲۵) سانتی متر و بندل ۲۵متر برای وصل شدن ساختمان های کانګریتي | Bundle | 10
4 | Supply and Delivery of Gypsum Type: Powder, fresh Quality: Equal to Khorasan gypsum Weight: 40 kg per bag | گچ پودری باشد تازه گچ مشابه خراسانی وزن هر بیګ گچ 40 کیلوگرم باشد. | Bag(40 kg) | 15
5 | Supply and Delivery of Steel Reinforcement Bars Grade: 60 with yield strength of 60,000 psi Sizes: 8-32 mm (80% diameter is less than 25 mm) | سیخ ګول، فولادی گرید 60 که دارای مقاومت خوردگی 60000 psi با اندازه های متفاوت (8-32)، 80٪ ان کمتر از 25 میلی مترقطر دارد. | kg | 4500
6 | Supply and Delivery of Binding Wires Diameter: 1.5 mm Tensile Strength: 38 to 50 kg/mm² | سیم یک و نیم ملی استحکام کششی سیم ها باید حدود 38 تا 50 (Kg/mm2) باشد. | kg | 50
7 | Supply and Delivery of Galvanized Wire Diameter: 3-4 mm Tensile Strength: 38 to 50 kg/mm² | سیم گالوانیزه (3-4) میلی متر استحکام کششی سیم ها باید حدود 38 تا 50 (Kg/mm2) باشد. | kg | 12000
DRC to complete |  |  |  |  | Bidder to complete
Delivery time required (days after PO signature): |  | within 10-15 working days of placing order |  |  | Delivery time offered (days after PO signature):
Delivery Terms required: |  | DDP INCOTERMS 2020 |  | DDP | Delivery Terms offered:
Delivery Destination required: |  | See above locations |  |  | Delivery Destination offered:
Minimum bid validity period required: |  | 90 calendar days |  | 30 | Bid validity period offfered:
Currency of Tender: |  | AFN |  | Ukrainian Hryvnia Гривня | Currency of bid:
Note: Bidders are welcome to qoute for one or multiple lots, however partial lot submission if not acceptable Sample submission is not part of the bid submission. Only technically qualified bidders will be required to submit samples. All submitted samples must strictly adhere to the specifications outlined in the tender documents, including dimensions, materials, and quality standards. Pre-Submission Review: A thorough review of the items will be conducted before sample submission to ensure compliance with all criteria specified in the tender. |  |  |  |  | Company Name:
Signed by a duly authorized company representative:
Title:
Date:
Print Name:
Stamp of company

## Nimroz
Annex A.1 - Lot 4 Technical Specification Sheet for Nimroz Province
ITB reference number: ITB-AFG-AFC-0012 - Supply and Delivery of Construction Materials - Readvertised
Lot # 4.27 Supply and Delivery of Construction items for Zarang City with all parts
DRC to Fill |  |  |  |  | Bidder to Fill
S/N | Item and Description | Discription in Local Lanaguage | Unit | Quantity | Offered Specs by Supplier(s) Including Country of origin | Quantity offered
1 | Supply and Delivery of Crashed Stone Type: Mountain (not plain or sea stone) Mark: 400 Approximate Unit Weight: Near 6.35 kg Dimensions: Relatively regular to allow reasonable faces for stonemasonry Special Weight: Not less than 2.5 tons Water Absorption: More than 5% after 24 hours underwater Size: Between 25-75 cm Contamination: Free from soil Measurement: DRC will measure the stone as wall dimensions after construction. | سنگ باید کوه باشد نه سنگ دشت و دریا ، علامت آن باید 400 باشد، وزن تقریبی واحد سنگ باید نزدیک به 6.35 کیلوگرم باشد و ابعاد نسبتاً منظمی داشته باشد که بتواند مدفوع سنگ تراشی قابل اندازه گیری شود. وزن مخصوص سنگ ها نباید از 2.5 تن کم باشد و در 24 ساعت زیر آب بیش از 5 درصد آب جذب نمی شود. بعد از ساخت سنگ را به عنوان ابعاد دیوار اندازه گیری کنید. | m3 | 140
2 | Supply and Delivery of Soft Sand Particle Size: 0.06 mm to 2.0 mm Purpose: For laying in ditches to protect pipes. | ریګ نرم، اندازه زرات ان 0.06 میلی متر تا 2.0 میلی متر برای محافظت پیپ. | m3 | 200
3 | Supply and Delivery of Washed Sand Color: Not red Soil Content: Should not exceed 5% Contamination: Free from harmful chemical materials affecting concrete members. | ریگ دریای با ید شسته باشد ُ ریگ سرخ نباشد وفیصدی خاک آن با ید از ۵ فیصد زیادنباشد، موار کیمیا وي که به ساختمان های کانګریټی نقصان دارد نداشته باشد. | m3 | 150
4 | Supply and Delivery of Washed River Sandy Gravel Size: 0.075 mm to 25 mm Soil Content: Should not exceed 5% Contamination: Free from harmful chemical materials affecting concrete members | رودي جغل وفیصدی خاک آن با ید از ۵ فیصد زیادنباشد، اندازه (.075-25) میلی متر، موار کیمیا وي که به ساختمان های کانګریټی نقصان دارد نداشته باشد. | m3 | 150
5 | Supply and Delivery of Cement Expiry: Updated date required Type: Powder Quality: Equal to Sistan cement Weight: 50 kg bags | سمنت که کیفیت آن معادل غرب آسیا باشد ‍‍‍‍‍‍ ُ تاریخ آن نگذشته باشد، کلوله نباشد ُ خریطه های ۵۰ کیلوپی | Bag | 1200
6 | Supply and Delivery of Crushed Gravel Composition: Sand: 0.075-4.76 mm Fine Aggregate: 4.76-10 mm Coarse Aggregate: 10-20 mm | جغل کرش بشمول ریگ (.۰۷۵-۴.۷۶) جغل بادامی (۴.۷۶-۱۰) میلی متر ُ وجغل بادامی (۱۰ میل متر الی ۲۰ میلی متر) | m3 | 30
7 | Supply and Delivery of Water Stopper • Width: 22-25 cm, with 25 meters length for each bundle. • Purpose: For concrete members' expansion joints. | واټر سټاپر (۲۲-۲۵) سانتی متر ، برای وصل شدن ساختمان های کانګریتي | Bundle | 10
8 | Supply and Delivery of Gypsum Type: Powder, fresh Quality: Equal to Khorasan gypsum Weight: 40 kg per bag | گچ پودری باشد تازه گچ مشابه خراسانی وزن هر بیګ گچ 40 کیلوگرم باشد. | Bag | 10
9 | Supply and Delivery of Plastic Sheets Quantity: 4 sheets Width: 6 m | چهار نمره پلاستیک با عرض ۶ متر | kg | 10
10 | Supply and Delivery of Steel Reinforcement Bars Grade: 60 with yield strength of 60,000 psi Sizes: 8-32 mm (80% diameter is less than 25 mm) | سیخ ګول، فولادی گرید 60 که دارای مقاومت خوردگی 60000 psi با اندازه های متفاوت (8-32)، 80٪ ان کمتر از 25 میلی مترقطر دارد. | kg | 8760
11 | Supply and Delivery of Binding Wires Diameter: 1.5 mm Tensile Strength: 38 to 50 kg/mm² | سیم یک و نیم ملی, استحکام کششی سیم ها باید حدود 38 تا 50 (Kg/mm2) باشد. | kg | 50
Lot # 4.28 Kang with all relevent sites
S/N | Item and Description | Discription in Local Lanaguage | Unit | Quantity | Offered Specs by Supplier(s) Including Country of origin | Quantity offered
1 | Supply and Delivery of Crashed Stone Type: Mountain (not plain or sea stone) Mark: 400 Approximate Unit Weight: Near 6.35 kg Dimensions: Relatively regular to allow reasonable faces for stonemasonry Special Weight: Not less than 2.5 tons Water Absorption: More than 5% after 24 hours underwater Size: Between 25-75 cm Contamination: Free from soil Measurement: DRC will measure the stone as wall dimensions after construction. | سنگ باید کوه باشد نه سنگ دشت و دریا ، علامت آن باید 400 باشد، وزن تقریبی واحد سنگ باید نزدیک به 6.35 کیلوگرم باشد و ابعاد نسبتاً منظمی داشته باشد که بتواند مدفوع سنگ تراشی قابل اندازه گیری شود. وزن مخصوص سنگ ها نباید از 2.5 تن کم باشد و در 24 ساعت زیر آب بیش از 5 درصد آب جذب نمی شود. بعد از ساخت سنگ را به عنوان ابعاد دیوار اندازه گیری کنید. | m3 | 200
2 | Supply and Delivery of Soft Sand Particle Size: 0.06 mm to 2.0 mm Purpose: For laying in ditches to protect pipes. | ریګ نرم، اندازه زرات ان 0.06 میلی متر تا 2.0 میلی متر برای محافظت پیپ. | m3 | 200
3 | Supply and Delivery of Washed Sand Color: Not red Soil Content: Should not exceed 5% Contamination: Free from harmful chemical materials affecting concrete members. | ریگ دریای با ید شسته باشد ُ ریگ سرخ نباشد وفیصدی خاک آن با ید از ۵ فیصد زیادنباشد، موار کیمیا وي که به ساختمان های کانګریټی نقصان دارد نداشته باشد. | m3 | 150
4 | Supply and Delivery of Washed River Sandy Gravel Size: 0.075 mm to 25 mm Soil Content: Should not exceed 5% Contamination: Free from harmful chemical materials affecting concrete members | رودي جغل وفیصدی خاک آن با ید از ۵ فیصد زیادنباشد، اندازه (.075-25) میلی متر، موار کیمیا وي که به ساختمان های کانګریټی نقصان دارد نداشته باشد. | m3 | 150
5 | Supply and Delivery of Cement Expiry: Updated date required Type: Powder Quality: Equal to Sistan cement Weight: 50 kg bags | سمنت که کیفیت آن معادل غرب آسیا باشد ‍‍‍‍‍‍ ُ تاریخ آن نگذشته باشد، کلوله نباشد ُ خریطه های ۵۰ کیلوپی | Bag | 800
6 | Supply and Delivery of Crushed Gravel Composition: Sand: 0.075-4.76 mm Fine Aggregate: 4.76-10 mm Coarse Aggregate: 10-20 mm | جغل کرش بشمول ریگ (.۰۷۵-۴.۷۶) جغل بادامی (۴.۷۶-۱۰) میلی متر ُ وجغل بادامی (۱۰ میل متر الی ۲۰ میلی متر) | m3 | 30
7 | Supply and Delivery of Water Stopper • Width: 22-25 cm, with 25 meters length for each bundle. • Purpose: For concrete members' expansion joints. | واټر سټاپر (۲۲-۲۵) سانتی متر ، برای وصل شدن ساختمان های کانګریتي | Bundle | 10
8 | Supply and Delivery of Gypsum Type: Powder, fresh Quality: Equal to Khorasan gypsum Weight: 40 kg per bag | گچ پودری باشد تازه گچ مشابه خراسانی وزن هر بیګ گچ 40 کیلوگرم باشد. | Bag | 10
9 | Supply and Delivery of Plastic Sheets Quantity: 4 sheets Width: 6 m | چهار نمره پلاستیک با عرض ۶ متر | kg | 10
10 | Supply and Delivery of Steel Reinforcement Bars Grade: 60 with yield strength of 60,000 psi Sizes: 8-32 mm (80% diameter is less than 25 mm) | سیخ ګول، فولادی گرید 60 که دارای مقاومت خوردگی 60000 psi با اندازه های متفاوت (8-32)، 80٪ ان کمتر از 25 میلی مترقطر دارد. | kg | 11000
11 | Supply and Delivery of Binding Wires Diameter: 1.5 mm Tensile Strength: 38 to 50 kg/mm² | سیم یک و نیم ملی, استحکام کششی سیم ها باید حدود 38 تا 50 (Kg/mm2) باشد. | kg | 50
total price + tax
4.29 Dilaram and Khash Rod with all relevent sites
S/N | Item and Description | Discription in Local Lanaguage | Unit | Quantity | Offered Specs by Supplier(s) Including Country of origin | Quantity offered
11 | Supply and Delivery of Cement Expiry: Updated date required Type: Powder Quality: Equal to Sistan cement Weight: 50 kg bags | سمنت که کیفیت آن معادل غرب آسیا باشد ‍‍‍‍‍‍ ُ تاریخ آن نگذشته باشد، کلوله نباشد ُ خریطه های ۵۰ کیلوپی | Bag | 800
2 | Composition: Sand: 0.075-4.76 mm Fine Aggregate: 4.76-10 mm Coarse Aggregate: 10-20 mm | جغل کرش بشمول ریگ (.۰۷۵-۴.۷۶) جغل بادامی (۴.۷۶-۱۰) میلی متر ُ وجغل بادامی (۱۰ میل متر الی ۲۰ میلی متر) | m3 | 50
3 | Supply and Delivery of Water Stopper • Width: 22-25 cm, with 25 meters length for each bundle. • Purpose: For concrete members' expansion joints. | واټر سټاپر (۲۲-۲۵) سانتی متر ، برای وصل شدن ساختمان های کانګریتي | Bundle | 10
4 | Supply and Delivery of Gypsum Type: Powder, fresh Quality: Equal to Khorasan gypsum Weight: 40 kg per bag | گچ پودری باشد تازه گچ مشابه خراسانی وزن هر بیګ گچ 40 کیلوگرم باشد. | Bag | 10
5 | Supply and Delivery of Steel Reinforcement Bars Grade: 60 with yield strength of 60,000 psi Sizes: 8-32 mm (80% diameter is less than 25 mm | چهار نمره پلاستیک با عرض ۶ متر | kg | 2600
6 | Supply and Delivery of Binding Wires Diameter: 1.5 mm Tensile Strength: 38 to 50 kg/mm² | سیخ ګول، فولادی گرید 60 که دارای مقاومت خوردگی 60000 psi با اندازه های متفاوت (8-32)، 80٪ ان کمتر از 25 میلی مترقطر دارد. | kg | 35
7 | Supply and Delivery of Galvanized Wire Diameter: 3-4 mm Tensile Strength: 38 to 50 kg/mm² | سیم یک و نیم ملی, استحکام کششی سیم ها باید حدود 38 تا 50 (Kg/mm2) باشد. | kg | 4800
Lot # 4.30 Chakhansur with all relevent site
S/N | Item and Description | Discription in Local Lanaguage | Unit | Quantity | Offered Specs by Supplier(s) Including Country of origin | Quantity offered
11 | Supply and Delivery of Cement Expiry: Updated date required Type: Powder Quality: Equal to Sistan cement Weight: 50 kg bags | سمنت که کیفیت آن معادل غرب آسیا باشد ‍‍‍‍‍‍ ُ تاریخ آن نگذشته باشد، کلوله نباشد ُ خریطه های ۵۰ کیلوپی | Bag | 840
2 | Composition: Sand: 0.075-4.76 mm Fine Aggregate: 4.76-10 mm Coarse Aggregate: 10-20 mm | جغل کرش بشمول ریگ (.۰۷۵-۴.۷۶) جغل بادامی (۴.۷۶-۱۰) میلی متر ُ وجغل بادامی (۱۰ میل متر الی ۲۰ میلی متر) | m3 | 55
3 | Supply and Delivery of Water Stopper • Width: 22-25 cm, with 25 meters length for each bundle. • Purpose: For concrete members' expansion joints. | واټر سټاپر (۲۲-۲۵) سانتی متر ، برای وصل شدن ساختمان های کانګریتي | Bundle | 10
4 | Supply and Delivery of Gypsum Type: Powder, fresh Quality: Equal to Khorasan gypsum Weight: 40 kg per bag | گچ پودری باشد تازه گچ مشابه خراسانی وزن هر بیګ گچ 40 کیلوگرم باشد. | Bag(40 kg) | 10
5 | Supply and Delivery of Steel Reinforcement Bars Grade: 60 with yield strength of 60,000 psi Sizes: 8-32 mm (80% diameter is less than 25 mm | چهار نمره پلاستیک با عرض ۶ متر | kg | 2650
6 | Supply and Delivery of Binding Wires Diameter: 1.5 mm Tensile Strength: 38 to 50 kg/mm² | سیخ ګول، فولادی گرید 60 که دارای مقاومت خوردگی 60000 psi با اندازه های متفاوت (8-32)، 80٪ ان کمتر از 25 میلی مترقطر دارد. | kg | 35
7 | Supply and Delivery of Galvanized Wire Diameter: 3-4 mm Tensile Strength: 38 to 50 kg/mm² | سیم یک و نیم ملی, استحکام کششی سیم ها باید حدود 38 تا 50 (Kg/mm2) باشد. | kg | 2600
DRC to complete |  |  |  |  | Bidder to complete
Delivery time required (days after PO signature): |  | within 10-15 working days of placing order |  |  | Delivery time offered (days after PO signature):
Delivery Terms required: |  | DDP INCOTERMS 2020 |  | DDP | Delivery Terms offered:
Delivery Destination required: |  | See above locations |  |  | Delivery Destination offered:
Minimum bid validity period required: |  | 90 calendar days |  | 30 | Bid validity period offfered:
Currency of Tender: |  | AFN |  | Ukrainian Hryvnia Гривня | Currency of bid:
Note: Bidders are welcome to qoute for one or multiple lots, however partial lot submission if not acceptable Sample submission is not part of the bid submission. Only technically qualified bidders will be required to submit samples. All submitted samples must strictly adhere to the specifications outlined in the tender documents, including dimensions, materials, and quality standards. Pre-Submission Review: A thorough review of the items will be conducted before sample submission to ensure compliance with all criteria specified in the tender. |  |  |  |  | Company Name:
Signed by a duly authorized company representative:
Title:
Date:
Print Name:
Stamp of company

## Detailed- BOQ (hidden)
Detailed estimation
Title | No. | Norm/ unit | A* | Item | Quantity | Unit | Unit cost | Total cost | Remarks
|  |  | Norm |  |  |  | Afs | Afs
A1 | 1 |  |  | Stone work with Mortar (M250) 1:5 | 7200 | m3 | 1174.5825 | 8456994
| 2.01 | 1 |  | Stone including transportation and measured in the wall | 7200 | m3 | 910 | 6552000
| 2.02 | 0.3885 |  | river Sandy Gravel (nakhoti) including transportation | 2797.2 | m3 | 645 | 1804194
| 2.03 | 87.5 |  | Cement | 12600 | bag | 8 | 100800
| 2.04 | 0.8 |  | Skilled labour on site | 5760 | md | 0 | 0 |  | 221.5385
| 2.05 | 1.5 |  | Unskilled labour on site | 10800 | md | 0 | 0 |  |  | 720 | 7200
the stone will be crushed not rive or round shape, the mortar sand is well washed and the water is clean | [10 empty] | 660
A2 | 2 |  |  | PCC (M,250) | 620 | m3 | 2622.4 | 1625888 |  |  | 12000
| 3.01 | 1.1 |  | Sandy gravel | 682 | m3 | 645 | 439890
| 3.02 | 280 |  | Cement | 3472 | bag | 8 | 27776
| 3.03 | 0.65 |  | Skilled labour on site | 403 | md | 849 | 342147
| 3.04 | 3.25 |  | Unskilled labour on site | 2015 | md | 405 | 816075
Under the PCC a layer of sand is necessary, the cement is fresh, mixer should be used for placing concrete, at least 10 days curing
At least 1.5 cm will be the thickness of plastering, the sand is clean and the cement is fresh, the proportion of mortar should be considered, at least 10 days curing
A3 | 3 |  |  | Pointing with Mortar (M400) 1:3 | 12000 | m2 | 15.475 | 185700
| 4.01 | 0.023 |  | fine Sane inclo\uding transportation | 276 | m3 | 645 | 178020
| 4.02 | 4 |  | Cement | 960 | bag | 8 | 7680
| 4.03 | 0.17 |  | Skilled labour on site | 2040 | md | 0 | 0
| 4.04 | 0.05 |  | Unskilled labour on site | 600 | md | 0 | 0
the pointing is plane pointing, the proportion of 1:3 should be considered
Project total cost (A1+A2+A3) | [7 empty] | 10268582 | 131648.4872
Summary
|  |  |  | Cement | Bag |  |  | 17032
|  |  |  | River sandy gravel | Cum |  |  | 3479.2
|  |  |  | Fine sand | Cum |  |  | 276
|  |  |  | Stone | Cum |  |  | 7200

## Sheet1 (hidden)
Stone massonry | 5000
| stone | 1 | 5000
| cement | 1.3 | 6500
| gravel | 0.456 | 2280
PCC | 120 |  |  | 0.1064 | 0.4256 | 0.44688
| gravel | 1.37 | 164.4 | 0.21714 | 1.3029 | 1.368
| cement | 6 | 720 | 6.5143