## Farmankhil - English
Annex B: BOQ
Your voice organization
Laghman provincial education department/ Qarghai District Education Department
Farmankhil School light rehabilitation, 1403
No. | Activity Description | د فعالیت مشخصات | Unit | Quantity | Unit cost(AFG) | Total cost (AFG) | Remark
1 | Removal of the old PCC from the roof and to transfer it to a suitable place with all related work. | دودانۍ دچت څخه پخوانۍ PCC لري کول او مناسب ځاي ته انتقالول له اړونده کارونو سره | M3 | 49
2 | PCC concrete work on the roof of building and toilets, with 7cm thickness, M200 with curing and all works | د ودانۍ او تشنابونو د چت د پاسه 7 سانتي متر Pcc کانکریټ اچول په M200 له اړونده کارونو سره. د مشخصاتو مطابق | M3 | 23
3 | 4 mm good quality Iranian Ezogam on the roof, weight (38-40)kg, with all relevant works, having overlap and covering the corners | د ودانۍ دچت د پاسه اصلي ایرانې 4 ملی ایزوګام اخستل او اچول په شمول د بغلونو، (38 - 40) Kg، سره د ټولو کارونو | M2 | 354
4 | Fabrication and replacing of precast RCC concrete slabs of some rooms in the building as previous form, from 250 Mark concrete with all related works. | د ودانۍ پر چت د پری کاسټ کانکریتي سلبونو په سابقه شکل تیارول او اچول د 250 مارک کانکریټو څخه، سره داړونده کارونو | No. | 45
5 | Purchase and installation of 4 mm glass for doors and windows with Chufti from national wood and all accessories | داشدارو او دروازو لپاره (4) ملی شیشی اخیستل او نصبول سره د وطني لرګي د چفتي، له اړونده کارونو سره | M2 | 28
6 | Preparing and installation of wooden door (1x2.6)M for building as the same shape as before, with painting and all work. | د تدریسي ودانۍ لپاره د وطني لرګي څخه په سایز د 1x2.6)M ) دروازه په سابقه شکل تیارول، نصبول او رنګول سره د ټولو کارونو | No. | 2
7 | Window and doors 3 coat painting of both building with repairing and all other necessary works, best quality oil paint | د د دواړو بلاکونو د کړکیو او دروازو درې قلمه روغني دوه طرفه رنګمالی، ریګمالي او صفایی کول له اړونده ټولو کارونو سره | M2 | 290
8 | Installation of wooden planks from Kunar wood for doors with carpentry work, paint and other related repairs. | دروازو لپاره وطني لرګي څخه تختې نصبول، نجارۍ کارونه، رنګ او نور اړونده کارونه | M2 | 6
9 | Plaster work as repairing of damaged plaster in ratio of 1:3, M200; with curing and all related works. | د دواړو بلاکونو د نوشونو پلستر کاري، او د ودانۍ په داخل او بیرون کی پلسترکاري د داغګیرۍ لپاره، 200 مارک مصالحې څخه د اوبو ورکولو او ټولو کارونو سره | M2 | 100
10 | Exterior painting of the building, 100% Weather shed 2 coat with cleaning and all works. | د دواړو بلاکونو باندنی ویدرشټ دوه قمه ۱۰۰ فیصده رنګمالي له اړونده کارونو سره | M2 | 710
11 | Interior painting of the building, 75% distomper 2 coat with cleaning and all works. Best quality with Engineer approval | د ودانۍ داخلي رنګمالي دوه قلمه ۷۵ فیصده، ریګمالي، صفایي او اړونده کارونو سره | M2 | 1250
| قیمت مجموعی به افغانۍ |  |  |  |  | 0
Note: For more details please, refer to Scope of Work and Technical Specifications