## No C
Afghan Women's Education Center (AWEC) DAWAM Project/WASH
BoQ for Ghanilhil Sub healthcare center (SHC)
SHC Code:2430
S/NO | Descriptions | تشریحا ت | Unit واحد | Quantity مقدار | Cost/Unit (Afs.) قیمت فی واحد | Total Cost (Afs.) قیمت مجموعی | Remarks ملاحظات
| Pipe fitting for water disterbution system | اتصالات پایپ برای سیستم توزیعی اب
1 | PE pipe PN 10, out dia 32mm | پایپ پولی ایتلین 10 بار به قطر خارجی 32 ملی متره | M | 100
2 | PE MT 32mm | تهیه و نصب ادپتر به سایز 32 ملی متر | No | 5
3 | PE Socket 32mm | تهیه و نصب سامی به سایز 32 ملی متر | No | 2
4 | PE Clump 32mm | تهیه و نصب سدل به سایز 32 ملی متر | No | 1
5 | Gate valve 32mm best quality | تهیه و نصب ګیت وال به سایز 32 ملی متر | No | 1
6 | Bushing GI 32x25mm | تهیه و نصب بوشینګ به سایز 25 ملی متر | No | 2
7 | Prepare and installation of nickle taps or best quality in hand washing facilities | تهیه و نصب شیردهن نکلی و کیفیت اعلی در سیستم هیند واشینګ | No | 8
8 | prepare and install of 3 inch Royal PVC pipe for sink water disposal | تهیه و نصب پایپ پی وی سی 3 انچ برای رد کردن اب دست شوی | m | 5
9 | PE or PVC water tank best quality 1000 litter | ذخیره پولی ایتلین یا پی وی سی به کیفیت اعلی 1000 لیتر | No | 1
10 | Glass Wool Insulation for water Tanke, best Quality which is available in the local market | تهیه و وصل نمودن پشم شیشه برای عایق کاري ذخیره اب, داری کیفیت خوب که در مارکیت محلي مروج باشند | m2 | 10
11 | Water Chemical and Biological tests completely (PH and H2S) | اجرا نمودن تست های بیولوژیکي و کیمیاوي اب مکمل (PH and H2S) | LS | 1
12 | Prepare and installation of GI 1 inch pipe in the water tank with all requirments | تهیه و نصب پایپ جستی 1 انچ برای ذخیره همرای تمام امور ایجابی | m | 3
13 | Steel lock or best quality for bathroom | قفل کیفیت اعلی برای دروازه تشناب | No | 2
14 | Prepare and installation of tap in sink | تهیه و نصب شیردهن نکلی و یا کیفیت اعلی در دست شوی | No | 1
15 | Steel mesh for bath room windows | جالی فلزی برای روشنداز تشناب | m | 1
16 | Demolation of one Existing closet, Provide and installation of Westren closet with all requirments | تخریب نمودن یک کمود و تهیه و نصب کمود ارتفاعی همرای به تمام امور ایجابی | NO | 1
17 | Installation of new sinks with all its fittings and all other requirments for ( Lab room, Delivery roo, OPD room, Nurse rooms and others | تهیه و نصب نمودن دستشویها برای اطاق های ( لبراتوار، اطاق ولادت ، نرس ، معاینه خانه داکتر و غیره.....) مع تمام امور ایجابي ان | NO | 6
18 | Connectin of the water system through 1" PPR pipes under the plaster or surface mounted with the new installed Sinks with in different locations ( Lab room, Delivery roo, OPD room, Nurse rooms and others) including all fittings of the Pipes such as ( Elbow, joints, Reducers, Clips, and etc...) | تمدید پایپ پی پی ار 1" زیر پلستر یا روی پلستر برای اتصالات اب مع دستشویهای نصب شده جدید در اطاق های ( لبراتوار، اطاق ولادت ، نرس ، معاینه خانه داکتر و غیره.....) با تمام پرزه جات ان قبیل از ( جاینت، سامي، زانوخم، و غیره......) و دیګر امور ایجابي ان | M | 75 |  |  |  | No | 2 | 2500 | 5000
| Total Cost for pipe fitting | قیمت مجموعی برای سیستم توزیعی
| Collection and Converting of Ward's Sinks and Toilets waste water to filtration area | جمع اوري و تغیر مسیر اب فاضله دستشویه و تشنابهای وارد عمومي الی چاه فاضله اب و تصفیه ګا اب
19 | Excavation in mediaum Land in some rooms or corridors in existing concrete or mosaic floor for Sinks, Showers and Tap water collection pipes and hand holes of tilets, and those rooms which contain sinks, at aling of 45 M Length, dimentstion nee to be on average base ( 0.30 * 45 * 0.30 ) M, at with all required activities | کندن کاری برای نصب نمودن پایپ وهند هولها برای جمع اوري اب دستشویها، شاور و شیردهن ها تشنابها، دهلیز و اطاق های که دارای دستشویی میباشند درزمین متوسط و همچنان بعضی از قسمت های فرش کانکریتي یا موزایک موجود با داشتن طول ۴۵متر سایز جویچه در حدودات ( 0.30 * 45 * 0.30 ) M با تمام امورایجابی ان | M3 | 4
20 | Re Mosaics tile work of the exisiting floor which were destroyied for supply and installation of the waste water pipe of new installed sinks and damaged pipes in deffrent wards' rooms where required in filed with its all requirments. | تهیه و نصب نمودن موزایک دوباره انګونه فرش که برای پایپ های اب فاضله دستشویهای جدید و یا هم ترمیم دوباره در اطاق ها و دهلیزها وارد های مختلف تخریب شده باشند، البته مطابق و نیازمندي ساحه با تمام امور ایجابي ان | m2 | 3
21 | Installaton of 4" Royal PVC pipe, with all fittings (elbows, T jont, union jount, clean out, coupling, female and male jonts, reducers and all others….). | تهیه ونصب نمودن پایپ پی وی سي ۴ انچه برای جمع اوري اب مایع فاضله همرای تمام پرزه جات قبیل از ( سامي،ز انوخم، ساکت، وغیره.....) با تمام امور ایجابي ان | M | 45
22 | Installation of cast iron Hand hole's cover wit size (30*30) CM including PCC and all other requirments | تهیه و نصب پوښښ چدني در سایز (30*30) M برای اب فاضله دستشویها و شیردهنها داخلي و خارجي مع کانکریت بیدون سیخدار و با تمام امور ایجابي ان | PCs | 5
23 | Back Filling of pipes' trences from soft soil including smooth compaction and all required activities | پرکاری جویچه های کنده شده برای پایپ فاضله اب ازخاک مناسب معه متراکم ساختن با امورایجابی | M3 | 15
| Total Cost of Ward waste water | قیمت مجموعي کار جمع اوري اب فاضله وارد
| Repairing of exterior and interior toilets | ترمیم تشناب ها بیروني و داخلي
24 | Site Preparetion and Removal Materials | پاک کارې ساحه از مواد اضافي | LS | 1
25 | Ttile work for Interior and exterior toilets walls and floors with 1.5 m hight, tile clolor should be white, all requirments are included in this cost | کاشی کاری دیوار ها وفرش های دوعدد تشناب های داخلي که در دهلیز قراردارند ، رنګ کاشي باید سفید به ارتفاع 1.5 متر مع تمام امورات ایجابي ان | m2 | 49.6
26 | Ttile work around the new installed Sinks with dimension of ( 1*1.5) M , tile clolor should be white, all requirments are included in this cost | کاشی کاري سر دیوار اطراف دستشویهای نصب شده جدید در ابعاد ( 1*1.5)متر، رنګ کاشي باید سفید مع تمام امورات ایجابي ان | m2 | 9
27 | Excavation for Stone Masonry of male and female Toiolet Partation wall with all requirments, dimention need to be ( L=4 M, H= 60 CM and W= 50 CM). | کندن کاري برای اعمار پرده دیوار در مابین تشنابهای ذکور و اناث درزمین متوسط طبق نقشه با امورایجابی ان، ابعاد کندن کاري ( طول= ۴ متر، عرض= ۵۰ سانتي متر و ارتفاع ۶۰ سانتي متر) میباشند. | m3 | 0.6
28 | Stone Masonry of Male and feamle Toilet partation wall with M 1:4 with all requirments, dimention need to be ( L=4 M, H= 60 CM and W= 50 CM). | سنګ کاري برای اعمار پرده دیوار در مابین تشنابهای ذکور و اناث مع تمام امور ایجابي ان با در نظر داشت مارک کانکریت بیدون سیخ 1:4، ابعاد سنګ کاري ( طول= ۴ متر، عرض= ۵۰ سانتي متر و ارتفاع ۶۰ سانتي متر) میباشند. | m3 | 1.5
29 | PCC for covering of the Stone masonry and top of the Brick masonry with 5 cm thickness, with considering of Concrete Ratio 1:3:6 with all requirments. | کانکریت ریزي بیدون سیخ دار بالای سنګ کاري قسمت که دیوار وجود نه دارند و همچنان بالای اخرین قسمت دیواری خشت برای محافظت دیوار، ضخامت کانکریت ۵ سانتي متر، کانکریت داری مارک 1:3:6 میباشند، مع سایر امور ایجابي ان | m3 | 0.1
30 | Pointing of Stone Masoary 30 cm above the Ground Level ( 0.30*4) M at both sides, Ratio 1:4 | هنګاف کاري سنګ کاري ار ارتفاع ۳۰ سانتي بعد از شروع سطح زمین در ابعاد ( 0.30*4) متر در هر دو طرف دیوار، مارک هنګاف ۱:۴ میباشند. | m2 | 2.5
31 | ‌Brick masonary of partation wall with size ( L=4 M, H=3 M & W= 22 CM ) of Male and Female latrines for Saving of beneficiaries dignity, with Mortar Ratio 1:4 . | خشت کاری برای اعمار پرده دیوار در مابین تشنابهای ذکور و اناث برای حفظ و عزت و وقار مستفدین همرای به مصاله 1:4 | m3 | 2.8
32 | Out side plaster of Partation wall, with 1:3 mortar | پلستر کاري خارجي پرده دیوار، همرای به مصاله 1:3 مع تمام امور ایجابي ان. | m2 | 24
33 | Out side painting 100% Plastic with 2 coats all reqiurments. | رنګمالی خارجی 100٪ پلاستیک همرای به دو قلمه به تمام امور ایجابی |  | 24
34 | Prepare of flash tank best quality with all requirments | تهیه فلش تانک کیفیت اعلی مع تمام امور ایجابي ان | No | 2
35 | Prepare of tape with muslim shawar best quality | تهیه و نصب شیردهن همرای مسلم شاور در داخل تشناب ها | LS | 2
36 | Prepare and installation of Complete sink with all requirments best quality | تهیه و نصب دست شوی همرای تمام امور ایجابی آن برای دهلیز | No | 6
37 | Shower set for female bathroom including all fixtures( Hoses, pipes, head, Tap،mixers, clips and others..) | تهیه و نصب سیت شاور مع تمام پرزه جات ( مکسر،شیردهن، کلپها و غیره) ان | No | 1
| Total cost for repairing of exterior and interior Latrines | قیمت مجموعی برای ترمیم تشنابهای داخلي و خارجي
| Ramp for Ward | د وارډ لپاره رمپ
39 | ‌Brick masonary for Ramp with size ( L=8.2 M , H=1.25 Average & W= 4.5 M ) one side es dignity, with Mortar Ratio 1:4 | خشت کاری برای اعماررمپ معیوبین و معلولین، با مارک 1:4 مساله، ابعاد رمپ ( L=8.2 M , H=1.25 M Average & W= 4.5 M) همرای تمام امور ایجابي ان. | m3 | 2.6
40 | Out side plaster of Partation wall, with 1:3 mortar | پلستر کاري خارجي دیوار رمپ با مساله 1:3 مع تمام امور ایجابي ان. | m2 | 12
41 | Back filling from granular sub base materials with compaction and all other requirents | پرکاري ساحه رمپ از مواد مکس خاک و ریګ خاک دار سب بیس مع کمپکشن و تما امور ایجابي ان | m3 | 7.4
42 | Out side plaster of Partation wall, with 1:3 mortar | پلستر کاري خارجي پرده دیوار، همرای به مصاله 1:3 مع تمام امور ایجابي ان. | m2 | 12 |  |  |  | m2 | 3.5 | 1200
43 | PCC for Ramp Floor with 10 cm thickness, with considering of Concrete Ratio 1:1.5:3 with all requirments. | کانکریت ریزي بیدون سیخ دار بالای سنګ کاري قسمت که دیوار وجود نه دارند و همچنان بالای اخرین قسمت دیواری خشت برای محافظت دیوار، ضخامت کانکریت 10 سانتي متر، کانکریت داری مارک 1:1.5:3 میباشند، مع سایر امور ایجابي ان | m3 | 1.5
44 | Preparing and Installation of Iron steel Hand Rail at both sides of the male OPD Ward Ramps with size (7*1.10) M including painting and all other requirments pipes. Specifications are { Long side top and bottom pipes are (40*40) mm, Vertical and Horizontal supported Pipes ( 25*25 @ 180) mm, Top Jubo Pipe (50*40) mm and all pipes thicknees should be 18 Gage }. | تهیه و نصب نمودن کتاره فلزي با کیفیت اعلی مع رنګمالي روغني درهر دو طرف رمپ تعمیر عمومي در سمت شمال با تمام امور ایجابي ان، در سایزهمرای تمام امور ایجابی آن در ابعاد (7*1.10) متر، مشخصات پايپ {سایز پايپ بالا و پایین (40*40) ملي متر، پایپ های حمایوي عمودي و افقي ( 180@25*25) ملي متر، پایپ جمبو بالا (50*40) ملي متر و صخامت تمام پایپ ها ګیج 18 میباشند}. | m2 | 7.7
| Total Cost of Ward Ramp | قیمت مجموعي رمپ در قسمت دروازه دخولي وارد
| Hand Washing area's Tile work, construction of Steps for sitting and installation of Separate Tap for PWDs | کاشي کاري و اعمار ساختن پته ها برای نشستن مراجعین و همچنان نصب نمودن شیردهن جدا ګانه برای افراد معلول و معیوب
45 | PCC for Construction of 12 Nos Steps( 6 for male and 6 for female) for sitting to Tap at dimension of ( 30*30*25) CM, with considering of Concrete Ratio 1:1.5:3 with all requirments. | کانکریت بیدون سیخ برای اعمار 12 عدد پته ها 6 عدد برای ذکور و 6 عدد برای اناث برای نشست و استفاده از شیردهن اب در ابعاد سانتي متر( 30*30*25) سانتي متر، کانکریت داری مارک 1:1.5:3 میباشند، مع سایر امور ایجابي ان | m3 | 0.5
46 | Brick Masonary for Constructi of extra 2 Nos at one side supprted walls for connectin of 2 new Water pipes and Taps for PWDs with with the existing hand washig area, dimension of wall should be (Top widt 35, bottom widt 77, Heigh 60 and thicknes 22) CM, Mortar Ratio 1:4 with all requirments | خشت کاري برای اعمار دیوار حمایوي کوچک برای نصب نمودن دو عدد شیردهن و پایپ جدید اب برای افراد معلول ومعیوب، ابعاد دیوار حمایوي ذوذنقه اي میباشند در حدودات ( عرض قسمت بالا ۳۵، عرض قسمت پایین ۷۷، ارتفاع ۶۰ و ضحامت دیوار ۲۲ ) سانتي متر میباشند، مارک مصاله برای خشت کاري ۱:۴ میباشند، تمام امور ایجابي ان در قیمت مذکور شامل میباشند. | m3 | 0.7
47 | Connection of the 4" GI pipe with the existing pipe including 2 Nos union sockets, 2 Nos of Pipe end cap , 2Nos Tap for PWDs usage with all other requirments. | تهیه و نصب پایپ جستي ۴ انچه همرای جاینت برای کننکشن مع پایپ موجوده برای نقطه استفاده افراد معلول ومعیوب ، همرای دو عدد جاینت، دو عدد شیردهن و همچنان دو عدد کلاګي برای بند نمودن پایپ مع تمام امور ایجابي ان. | M | 3
48 | Ttile work for male and femal Hand wasing area ( Stpes, Supported walls, Pad and Trenches), tile clolor should be white, all requirments are included in this cost | کاشی کاري ساحه دست شستن بیروني اناث و ذکور قبیل از ( دیوار های حمایوي دو طرفه، صوفه، پته های نشستن و جویچه اب) مع تمام امور ایجابي ان. | m2 | 34
49 | Brick Masonary for Construction of Pathway as Ramp For PWDs to the new Tap at Female Hnd washing area with dimenstion ( L= 1.60, W= 1.40, H= 0.40 and wall thicness 0.22 ) M , Mortar Ratio 1:4 with all requirments | خشت کاري برای اعمار پیاده رو برای معلولین و معیوبین برای دسترس به شیردهن جدید در قسمت ساحه دست شستن طبقه اناث در ابعاد ( L= 1.60, W= 1.40, H= 0.40 and wall thicness 0.22 ) M مارک مصاله برای خشت کاري ۱:۴ میباشند، تمام امور ایجابي ان در قیمت مذکور شامل میباشند. | m3 | 0.55
50 | Out side plaster for Female PWDs Pathway's wall, with 1:3 mortar | پلستر کاري خارجي دیوار پیاده رو برای معلولین و معیوبین طبقه اناث ، همرای به مصاله 1:3 مع تمام امور ایجابي ان. | m2 | 2.4
51 | PCC for Ramp Floor of Pathway for Female PWDs with 10 cm thickness, with considering of Concrete Ratio 1:1.5:3 with all requirments. | کانکریت ریزي بیدون سیخ پیاده رو افراد معلول و معیبو طبقه اناث برای استفاده از ساحه دست شستن ، ضخامت کانکریت 10 سانتي متر، کانکریت داری مارک 1:1.5:3 میباشند، مع سایر امور ایجابي ان | m3 | 0.6
| Total cost for Hand Washing area Re construction | قیمت مجموعي احیاء ساحه دست شستن
| Cost for Existing Building's new Septic tank | اعمار چاه جدید برای مواد و اب فاضله تعمیر موجود کلینیک
52 | Excavation for Septic Tank in medium Land with dimensiom ( 3*2*2.25) M all required activities | کندن کاری چاه مواد و اب فاضله درزمین متوسط در ابعاد ( 3*2*2.25) متر با امورایجابی | M3 | 10.5
52 | Filling for floor 15 CM with gravel including compaction and all required activities | پرکاری ازجغل مناسب به ضخامت 15 سانتی متر زیر فرش چاه بدرفت معه متراکم ساختن با امورایجابی | M3 | 1
53 | PCC M100 (1:3:6) for Floor Under RCC Slab according to drawing with all required activities | کانکریت بدون سیخ M-100 نسبت 1:3:6 برای فرش طبق نقشه با امورایجابی | M3 | 1
54 | ‌Brick masonary of Septic tank walls with Dimensions A,( L=10 M , H=2 M & W= 22 CM ) and B, ( L=1.78 M, H= 1.75 M and W=.22 CM) with Mortar Ratio 1:4 . | خشت کاری دیوارهای چاه مواد و اب فاضله در حدودات A,( L=10 M , H=2 M & W= 22 CM ) and B, ( L=1.78 M, H= 1.75 M and W=.22 CM) همرای به مصاله 1:4 و تمام امور ایجابي ان | m3 | 5.3
55 | RCC work of slab with ( Area= 5.75 SQ M, thickness= 12 CM ) With form work and all required activities | کانکریت سیخــدار M-250 نسبت 1:1:2 برای سقف چاه مواد واب فاضله در حدودات ( مساحت = 5.75 متر مربه و ضخامت سقف = 12سانتي متر ) مع قالب کاري و تمام امورایجابی ان | M3 | 1
56 | Septic tank inside plaster (1:3) with padlow powder | پلسترکاری دیوارهای داخلی مخلوط 1:3 همراه با پودرپادلو ضد آب باامورایجا بی | M2 | 23
57 | Royal PVC Pipe 3" for Ventillation of Septic Tank according to drawing and all required activities | پایپ PVC سه انچ هوا کش بدرفت طبق نقشه با امورایجابی | M | 3.2
58 | Royal PVC Inlet and Outlet Pipes 4" in Septic Tank for connection to the system | پایپ PVC چهار انچ برای وصل چاه بدرفت طبق نقشه با امورایجابی | M | 5
59 | Providing and installatoin of cast Iron covers for Septic Tank with size (50*50) CM with all requirments | تهیه ونصب نمودن سر پوښ چدني برای سقف چاه مواد واب فاضله در سایز (50*50) CM همرای تمام امور ایجابي ان | PC | 1
| Sub total for New Septic tank | قیمت مجموعی برای چاه مواد و اب فاضله
| Filter structure for septic tank | ساختمان فلتر برای چاه بدرفت
60 | Excavation for filter in medium Land according to drawing and all required activities | کندن کاری ساختمان فلتر درزمین متوسط طبق نقشه با امورایجابی | M3 | 4.1
61 | Back Filling with soil round the filter including compaction and all required activities | پرکاری ازخاک مناسب بالای سلب چاه بدرفت و دور دیوار اهنکانکریتی معه متراکم ساختن با امورایجابی | M3 | 0.5
62 | RCC1:1.5:3 for filter walls, floor and cover accourding to drawing and all requirments | کانکریت سیخدار مطابق نقشه برای دیوار، فرش و سرپوش فلتر ها همرای تمام امور ایجابی ان | M3 | 1.51
63 | Filling of inside the filter from 25mm gravel accourding to the drawing with all requirments | پرکاری از جغل 25 ملی متر در داخل فلتر مطابق نقشه همرای تمام امور ایجابی ان | M3 | 0.61
64 | Filling of inside the filter from 15mm gravel accourding to the drawing with all requirments | پرکاری از جغل 15 ملی متر در داخل فلتر مطابق نقشه همرای تمام امور ایجابی ان | M3 | 0.61
65 | Filling of inside the filter from 5mm sand accourding to the drawing with all requirments | پرکاری ازریګ 5 ملی متر در داخل فلتر مطابق نقشه همرای تمام امور ایجابی ان | M3 | 0.61
66 | Royal PVC pipe 4 " inlet as per drawing for connection to the system | پایپ پی وی سی 4 انچ ورودي مطابق نقشه برای اتصال سیستم | M | 10
67 | PVC Elbow 90 deqree dia 4" | زانوخم پی وی سی 90 درجه به قطر 4 انچ | No | 2
68 | Preparing of Steel mesh as per drawing | اعمار جال سیخ دار مطابق نقشه | No | 3
69 | GI pipe 4" accourding to drawing for system connection | پایپ جستی مطابق نقشه برای اتصال سیستم | M | 1
| Sub total for filter | قیمت مجموعی برای ساختمان فلتر
| Filter structure for septic tank | ساختمان فلتر برای چاه بدرفت
70 | Excavation for filter in medium Land according to drawing and all required activities | کندن کاری ساختمان فلتر درزمین متوسط طبق نقشه با امورایجابی | M3 | 4.1
71 | Back Filling with soil round the filter including compaction and all required activities | پرکاری ازخاک مناسب بالای سلب چاه بدرفت و دور دیوار اهنکانکریتی معه متراکم ساختن با امورایجابی | M3 | 0.5
72 | RCC M 1:1.5:3 for filter walls, floor and cover accourding to drawing and all requirments | کانکریت سیخدار مطابق نقشه برای دیوار، فرش و سرپوش فلترها با در نظر داشت ( 1:1.5:3) مارک کانکریت همرای تمام امور ایجابی ان | M3 | 1.51
73 | Filling of inside the filter from 25mm gravel accourding to the drawing with all requirments | پرکاری از جغل 25 ملی متر در داخل فلتر مطابق نقشه همرای تمام امور ایجابی ان | M3 | 0.61
74 | Filling of inside the filter from 15mm gravel accourding to the drawing with all requirments | پرکاری از جغل 15 ملی متر در داخل فلتر مطابق نقشه همرای تمام امور ایجابی ان | M3 | 0.61
75 | Filling of inside the filter from 5mm sand accourding to the drawing with all requirments | پرکاری ازریګ 5 ملی متر در داخل فلتر مطابق نقشه همرای تمام امور ایجابی ان | M3 | 0.61
76 | Royal PVC pipe 4 " inlet as per drawing for connection to the system | پایپ پی وی سی 4 انچ مطابق نقشه برای اتصال سیستم | LM | 4
77 | PVC Elbow 90 deqree dia 4" | زانوخم پی وی سی 90 درجه به قطر 4 انچ | No | 2
78 | Steel mesh pipe as per drawing | سیخ میشدار مطابق نقشه | No | 3
79 | GI pipe 4" accourding to drawing for system connection | پایپ جستی مطابق نقشه برای اتصال سیستم | LM | 1
| Sub total for filter | قیمت مجموعی برای ساختمان فلتر
| Envernmental and other equepment | وسایل محیط و غیره
80 | Medical tyretrash bin best quality | زباله ها تایر دار طبی به کیفیت اعلی | No | 3
81 | Bucket for the inside of wards | سطل ها برای داخل وارد ها | No | 5
82 | Sub total for envernmental equepment
Total Cost of Project
| Estimation by | Checked by | Reviewed by |  | Approved
| Sayed Samiullah Nasrat | Eng Amanullah Miakhil | Eng Amanullah Miakhil |  |  | Ahmad Mukhtar Baraki
| WASH Technical Design Engineer | WASH Specialist | WASH Specialist |  |  | Project Coordinator