## Bill of Q for Sungorai
Organization of Human Welfare (OHW) بشری خیریه موسسه
احجام کارومواد مصرفی برای سیستم آبرسانی توسط چشمه همراه با ذخیره ‌زمینی درقریه سنګوړۍ- مربوط ولسوالی سپین غر ولایت ننگرهار
Bill of Quantity for Spring Water System with Water Reservoir
S/No | Discriptions | Unit | Quantity | Cost/Unit (Afs.) | Total Cost (Afs.) | Remarks
شماره | تشریحا ت | واحد | مقدار | قیمت فی واحد | قیمت مجموعی | ملاحظات
BoQ for 32 m3 (32000 lit) RCC Ground Water Reservoir
1 | Mobilization and Demobilisation including security, Camping at project location | Lum sum | 1
2 | Cleaning and cutting of hard material for foundation of reservoir as per instructions of Site Engineerپاک کاری و برمه کاری ساحه سخت برای تهداب ساختمان ذخیره تحت نظر انجینر مراقبت کننده | m3 | 40
3 | Leveling and Compaction of base of the reservoir's foundation سطح و ترکیب پایه و اساس مخزن | m2 | 49
4 | PCC shifta from 1:2:4 mix ratio for base of foundation with 7 days curing and watering دکانکریت ریزی بدون سیخ با مشخصات داده شده تحت نظر انجینر مراقبت کننده | m3 | 7.6
5 | Stone masonry M(1:4) Mortar including pointing and 10 days Curing سنگ کارِی از مصالحه 1:4 معه انکاف کاری تحت نظر انجینر مراقبت کننده | m3 | 80
6 | RCC for sub structure part of the reservoir from 1:1.5:3 mix ratio and the reinforcement is double from Tash Kandi 60 grade steel bars ,1 kg of podlo per Bag of cement and should be according to the design drawing, including the best quality formwork with all necessaries اهن کانکریت معه قالب بندی از سیح گول تاشکندی و بودر مخصوص برای ضد نم با تمام امورات ایجابی تحت نظرمراقبت کننده | m3 | 30
7 | Provision and proper installation of water stopper (0.3x21) at the base of RCC wall to avoid leakage of water from inside the reservoir through RCC walls تهیه ونصب واتر ستابر در کار مخزن با تمام امورات ایجابی تحت نظر انجینر مراقبت کننده طبق نقشه | m | 17
8 | Inside chips plaster of the reservoir with 2cm thickness and smoothing for walls and floor of the reservoir to provide a water proof surfaces.چپس کاری در داخل مخزن معه تمام امورات ایجابی تحت نظرانجینر مراقبت کننده طبق نقشه | m² | 69
9 | OHW visibility writing based on drawing marble stone size (80x50x2.5) تهیه ونصب لوحه مخصوص دفتر او. ایچ. دبلیو از سنگ مرمر تحت نظر انجینر مراقبت کننه | LS | 1
10 | Provision and proper installation of (0.8x0.8) m metallic door from 4mm angle Iron and 1mm iron sheet with painting and both side lock. Outside lock is automatic and inside is manualتهیه ونصب دروازه فلزی با مشخصات داده شده ورنگمالی روغنی دو قلمه با تمام امورات ایجابی تحت نظر انجینر مراقبت کنند | PCs | 1
11 | Provision and proper installation of GI best quality outlet pipe with 3'' dia. The pipe should be wild with the pre-installed bars and covered with water stopper.تهیه ونصب پایپ گلوانایز شده به قطر چهار انچ در کار ذخیره با تمام امورات ایجابی تحت نظر انجینر مراقبت کننده طبق نقشه | m | 2.5
12 | Provision and proper installation of 3'' inlet pipe from best quality GI wild in pre designed bares. تهیه ونصب پایپ گلوانایز شده به قطر دو انچ در کار ذخیره با تمام امورات ایجابی تحت نظر انجینر مراقبت کننده طبق نقشه | m | 4.5
13 | Provision and proper installation of GI pipe 3'' equipped with outer control value as wash out. تهیه ونصب پایپ گلوانایز شده به قطر سه انچ در کار ذخیره با تمام امورات ایجابی تحت نظر انجینر مراقبت کننده طبق نقشه | m | 2
14 | Provision and proper installation of 3'' GI pipe for over flowing with all relevant requirements تهیه ونصب پایپ گلوانایز شده به قطر سه انچ در کار ذخیره برای جریان اضافی با تمام امورات ایجابی تحت نظر انجینر مراقبت کننده طبق نقشه | m | 1.25
15 | Construction of manhole (8) (1x1) m dimensions and 1.20 m depth for general water distribution measuring including installation gate valve and all necessaries with requirement fittings.ساختمان منهول به تعداد هشت دانه با مشخصات داده شده در کار شبکه توضیح اب با تمام امورات ا | LS | 1
16 | Provision and proper installation of 2'' GI pipe for Ventilation of air with all relevant requirements تهیه ونصب پایپ گلوانایز شده به قطر دو انچ برای نهویه با تمام امورات ایجابی تحت نظر انجینر مراقبت کننده | Pcs | 1
17 | Maintenance kit for repairing, pipe scheme network and other equipment in a boxبسته افزار ترمیم شبکه ابرسانی | set | 1
18 | Provision and proper installation of metallic ladder with hand rail from GL to the roof of reservoir with painting. The Hight of one step is 20cm and wide is 30 cm.نهویه ونصب زینه فلزی با عرض شصت سانتی بامشخصات داده شده با تمام امورات ایجابی تحت نظر انجینر مراقبت کننده | m | 4
19 | Provision and proper installation of metallic ladder in the inside of reservoir, The Height of one step is 20cm and wide is 30 cm.تهیه ونصب زینه فلزی در داخل دخیره با عرض شست سانتی با مشحصات داده شده تحت نظر انجینر مراقبت کننده | m | 1.8
Sub-Total Cost for 32 m3 (32000 lit) RCC Surface Water Reservoir (Afs.)
BoQ for RCC Break Pressure Tank
1 | Cleaning and cutting of hard material for foundation of reservoir as per instructions of Site Engineerپاک کاری و برمه کاری ساحه سخت برای تهداب ساختمان ذخیره تحت نظر انجینر مراقبت کننده | m3 | 16
2 | Leveling and Compaction of base of the tank's foundation سطح و ترکیب پایه و اساس مخزن | m2 | 49
3 | PCC shifta from 1:2:4 mix ratio for base of foundation with 7 days curing and watering دکانکریت ریزی بدون سیخ با مشخصات داده شده تحت نظر انجینر مراقبت کننده | m3 | 1
5 | RCC for sub structure part of the reservoir from 1:1.5:3 mix ratio and the reinforcement is double from Tash Kandi 60 grade steel bars ,1 kg of podlo per Bag of cement and should be according to the design drawing, including the best quality formwork with all necessaries, installation of (0.8x0.8) m metallic door from 4mm angle Iron and 1mm iron sheetاهن کانکریت معه قالب بندی از سیخ گول تاشکندی و بودر مخصوص برای ضد نم با تمام امورات ایجابی تحت نظرمراقبت کننده و دروازه برای منهول(0.8x0.8m) | m3 | 8.64
7 | Inside chips plaster of the reservoir with 2cm thickness and smoothing for walls and floor of the reservoir to provide a water proof surfaces.چپس کاری در داخل مخزن معه تمام امورات ایجابی تحت نظرانجینر مراقبت کننده طبق نقشه | m² | 60
15 | Provision and proper installation of 2'' GI pipe for Ventilation of air with all relevant requirements تهیه ونصب پایپ گلوانایز شده به قطر دو انچ برای نهویه با تمام امورات ایجابی تحت نظر انجینر مراقبت کننده | Pcs | 1
Sub-Total Cost for RCC Break Pressure Tank (Afs.)
BoQ for RCC Spring Protection Structure
1 | Cleaning and cutting of hard material for foundation of reservoir as per instructions of Site Engineerپاک کاری و برمه کاری ساحه سخت برای تهداب ساختمان ذخیره تحت نظر انجینر مراقبت کننده | m3 | 4
2 | Leveling and Compaction of base of the Spring Box foundation سطح و ترکیب پایه و اساس مخزن | m2 | 15
3 | PCC shifta from 1:2:4 mix ratio for base of foundation with 7 days curing and watering دکانکریت ریزی بدون سیخ با مشخصات داده شده تحت نظر انجینر مراقبت کننده | m3 | 1.5
4 | Stone masonry M(1:4) Mortar including pointing and 10 days Curing سنگ کارِی از مصالحه 1:4 معه انکاف کاری تحت نظر انجینر مراقبت کننده | m3 | 1
5 | RCC for sub structure part of the reservoir from 1:1.5:3 mix ratio and the reinforcement is double from Tash Kandi 60 grade steel bars ,1 kg of podlo per Bag of cement and should be according to the design drawing, including the best quality formwork with all necessaries, installation of (0.8x0.8) m metallic door from 4mm angle Iron and 1mm iron sheet اهن کانکریت معه قالب بندی از سیح گول تاشکندی و بودر مخصوص برای ضد نم با تمام امورات ایجابی تحت نظرمراقبت کننده و دروازه برای منهول (0.8x0.8m) | m3 | 4
7 | Inside chips plaster of the reservoir with 2cm thickness and smoothing for walls and floor of the reservoir to provide a water proof surfaces.چپس کاری در داخل مخزن معه تمام امورات ایجابی تحت نظرانجینر مراقبت کننده طبق نقشه | m² | 20
15 | Provision and proper installation of 2'' GI pipe for overflow with all relevant requirements and Steel Cover 1.2x1.2m تهیه ونصب پایپ گلوانایز شده به قطر دو انچ برای نهویه با تمام امورات ایجابی تحت نظر انجینر مراقبت کننده | Pcs | 1
Sub-Total Cost for RCC Spring Protection Structure (Afs.)
BoQ for Transmission Line (From Spring to Water Tank) Site Visit is Must, without site visit the company can't implement the project
1 | Hard and Soft Excavation for pipe networking in 80 cm depth and 40 cm wide in complex layer of area and putting the excavated materials 1m away from the trench. Bed leveling and 90% compaction of pipe bed level proper installation and backfilling of trench with required compaction . کندن کاری درزمین | m3 | 1419.2
2 | Provision and laying 20 cm sand layer in the base of the trench | m3 | 177.4
3 | Provision and installation of warning tape in 20 cm above the pipe | m | 4435
4 | Supplying, installation, laying and with requirement fitting in place of High Density Polyethylene pipe (PE 100 PN 10 SDR 17), Outside Diameter: 20 mm, wall thickness 2.8 mm ,weight 0.137 kg/m, Best quality.پایپ پولی ایتیلین بقطر خارجی 19 ملی با فشارقابل برداشت 10 بار | m | 670
5 | Supplying, installation, laying and with requirement fitting in place of High Density Polyethylene pipe (PE 100 PN 10 SDR 17), Outside Diameter: 63 mm, wall thickness 3.8 mm ,weight 0.721 kg/m, Best quality.پایپ پولی ایتیلین بقطر خارجی 63 ملی با فشارقابل برداشت 10 بار | m | 3765
Sub-Total Cost for Transmission line (Afs.)
BoQ for Distribution Line (From Water Tank to House Conection )
1 | Excavation for pipe networking in 80 cm depth and 40 cm wide in complex layer of area and putting the excavated materials 1m away from the trench. Bed leveling and 90% compaction of pipe bed level proper installation and backfilling of trench with required compaction . کندن کاری درزمین | m3 | 544.32
2 | Provision and laying 20 cm sand layer in the base of the trench | m3 | 68.04
3 | Provied and installation of warning tape in 20 cm above the pipe | m | 1701
4 | Supplying, installation, laying and with requirement fitting in place of High Density Polyethylene pipe (PE 100 PN 10 SDR 17), Outside Diameter: 20 mm, wall thickness 2.8 mm ,weight 0.137 kg/m, Best quality.پایپ پولی ایتیلین بقطر خارجی 19 ملی با فشارقابل برداشت 10 بار | m | 102
5 | Supplying, installation, laying and with requirement fitting in place of High Density Polyethylene pipe (PE 100 PN 10 SDR 17), Outside Diameter: 40 mm, wall thickness 2.4 mm ,weight 0.295 kg/m, Best quality.پایپ پولی ایتیلین بقطر خارجی 40 ملی با فشارقابل برداشت 10 بار | m | 1308
6 | Supplying, installation, laying and with requirement fitting in place of High Density Polyethylene pipe (PE 100 PN 10 SDR 17), Outside Diameter: 63 mm, wall thickness 3.8 mm ,weight 0.721 kg/m, Best quality.پایپ پولی ایتیلین بقطر خارجی 63 ملی با فشارقابل برداشت 10 بار | m | 178
7 | Supplying, installation, laying and with requirement fitting in place of High Density Polyethylene pipe (PE 100 PN 10 SDR 17), Outside Diameter: 75 mm, wall thickness 4.5 mm ,weight 1.02 kg/m, Best quality.پایپ پولی ایتیلین بقطر خارجی 75 ملی با فشارقابل برداشت 10 بار | m | 113
8 | House to House connection from main pipe to inside of houses, public buildings (school, mosque and clinic)According to drawing with its all accessories including 1/2" Saddle clamp, Elbow, Female Threaded Adapter, Male Threaded Adapter, Gate valve, Water meter, Non return valve, Water tap, Socket, 20mm HDPE pipe with average length of 25 meters (Total 20mm pipe 16 bar length 950m) each stand top 2 meters of GI pipes including of RCC, Formwork for stand tap connection and perfabricated heavy duty water meter box with B-type meter تمدید نل از پایپ عمومی الی داخل خانه ها و ساختمان های عام المنفعه (مکتب، مسجد و کلینیک) با تمامی ملحقات آن از قبیل سدل بست نیم انچ، زانوخم، اتصال ماده، گیت وال (فلکه)، میتر، تمبه وال، شیر دهن، ساکت، پایپ 20 ملی متری پولی ایتلین به طول اوسط 5 متر و 2 متر پایپ جستی برای هر شیر دهن و میتر بکس قبلا ساخته شده با کیفیت عالی | No | 38
Sub-Total Cost for distribution line (Afs.)
BoQ for Structure Gate Valve Box( 1x1)m
1 | Earthworks including excavation at any type of soil, backfilling, compaction, transport and disposal of surplus material to Contractor's deposit within a radius of 1 m from the execution site. | m3 | 10
2 | Supply and placing of RCC C30/37 with formworks, reinforcement bars, placing of reinforced concrete for base slab, roof slab, cross beams, parapet and all other jobs to complete this work. according to DWG, Specifications and standards. | Pcs | 10
3 | Plaster work with cement-sand M(1:3). | m2 | 80
4 | Total GI-Gate Valves and PRV's for all (6) mainholes with Size: (1*1*1.2) according to the drawing with Diameters 1- Mainhole-1 (1 Gate Valve Ø75mm, 2 Gate Valve Ø40mm ) 2- Mainhole-2 (Pressure Reducing Valve PRV Ø40mm ) 3- Mainhole-3 (1 Gate Valve Ø63mm, 2 Gate Valve Ø40mm ) 4- Mainhole-4 (Pressure Reducing Valve PRV Ø40mm ) 5- Mainhole-5 (1 Gate Valve Ø63mm, 1 Gate Valve Ø40mm ) 6- Mainhole-6 (2 Gate Valves Ø40mm ) | lumsum | 1
5 | Sign Board for project لوحه برای پروژه | No | 1
6 | Salary for one foreman for implementation and arrangement of project work introduced by OHW during implementation process. معاش یک نفر فورمین جهت رهنمائی تطبیق وتنظیم امورپروژه | Lumsum | 3 | 20000 | 60000 | مقدار معاش 20000 افغانی در ماه
Sub Total
Grand Total Cost (Afs.) قیمت مجموعی به افغانی
یک چشمه با جریان 1.15 لیتر در ثانیه وجود دارد که در مدت 24 ساعت، 129,600 لیتر آب تولید می‌کند. این اندازه‌گیری در ماه سپتامبر سال 2024 انجام شده است-
قرار شرح فوق فورم هذا در تطابق با جدول احجام کار ومواد یعنی (BoQ)بدون قیمت جهت آفردهی ترتیب گردیده وهم سند قطعی حساب شمرده نمیشود, سند قطعی حساب برویت برآورد ثانی از روی احجام حقیقی صورت گیرد وهم قیمت واقعی در وقت قرارداد از ساحه دریافت میگردد. بخاطر رشد اقتصاد ملی کشور از سمنت جبل السراج وسایر سمنت ها تولید شده داخلی درصورتیکه قابل دسترس دربازار،ودارای کیفیت خوب وهمچنان دارای قیمت مناسب باشد استفاده آن به تناسب سمنت ها خارجی در پروژه هذا ترجیح واولویت داده شود
|  | چک کننده : |  |  |  | ترتیب کننده :
|  | انجنیر ضیاالحق "حامدیار" |  |  | انجنیر شکيل احمد " شيرزاد "
DRA-AFJR افغانستان ګډ غبر ګون