## BoQ template
Afghanistan Social and Legal Organization(ASLO)
ITEMIZED COST ESTIMATION for SIP Implementation احجام کاری برای فعالیت های پلان انکشافی
Location of the Project/ موقعیت پروژه => Province/ولایت: Herat District/ ولسوالی: Obe School/مکتب : Abdul Qadir Obe-e School ( مکتب عبدالقادر اوبهی)
Project Assumed Period/ مدت پروژه => Start date/ تاریخ آغاز: …………………….. End date/ تاریخ ختم: ………….………..
No | Activity/Items Description | فعالیت ها | Qty مقدار | Unit واحد | Unit Cost Afs قیمت واحد | Total cost (In Afs) قیمت مجموعی | Estimated Cost (In USD) قیمت تخمینی (دالر) | Comment/Budget Narrative ملاحظات
The cost for all items in this BOQ, in general, includes deploying of any machineries, manpower, carrying out of any relocations/ removal/ salvage/ disposal /reinstating tasks. The costs of check and testing's for all items and materials needs to be used should be included in the relevant unit cost of related items. However, particular issues to the costs of items mentioned under each section in this BOQ. Details of work method & equipment/machinery for different types of work shall be brought to the attention of Engineer to get approval of Engineer before commencing the jobs. Read given all project document before pricing the job. Changes of market prices during project period for any item is to the responsibility of the Contractor without any extra payment. For all the finishing, electrical accessories, structural items & materials, machinal accessories/equipment, plumbing related materials/items and other equipment's which are mentioned in this BOQs and going to be used, samples, product data from manufactures/companies, certificates should be submitted to Client in charge Engineer and get their approvals from in charge engineer prior to start the activity or use the materials and accessories in the project. Contractor has to produce the manufacturer approval certificate of the production country for all the major construction materials and ISO certificate. The contractor must provide samples, mockups, catalogues for testing / inspection and approval by the site engineer, Contractor will bear the cost for samples, including any laboratory tests as required. The contractor must provide PPE for all laborers, personnel, engineers and possible visitors to the site. Note: The quantities and volumes mentioned in the BOQs must be carried out in the same quantity at the work site and no additional money will be paid in case of additional work.
A.1 | Excavation of wall foundation (type #3) with all requirments according the drawing | کندن کاری زمین قسم سوم با امورایجابی طیق نقشه | 102 | m3
A.2 | Stone masonry for foundation and wall with best quality materials, mortar M 1:5 and all requirments according the drawing | سنگ کاری غرقه و کرسی از سنگ پارچه کوهی با کیفیت با مخلوط مصالح 1:5 با امور ایجابی طیق نقشه | 177.6 | m3
A.3 | Pointing of stone masonry perimeter wall with mortar M 1:3 according the drawing | هنگف کاری دیوار از مخلوط مصالح 1:3 با امور ایجابی طیق نقشه | 252 | m2
A.4 | Brick masonry for boundary wall of school with wide of 20cm from best quality burnt brick and mortar M 1:5 with all requirments | خشت کاری دیوار احاطه به عرض 20 سانتی متر از خشت پخته درجه اول با مخلوط مصالح 1:5 با امور ایجابی | 94 | m3
A.5 | Cement plastering of outside and inside of boundary wall with mortar M 1:3, site cleaning and all requirements | پلستر کاری داخلی و خارجی دیوار احاطه از با مخلوط مصالح 1:3 مع صفا کاری با امور ایجابی | 900 | m2
A.6 | Plain concrete cap on top of stone masonry wall and edge of gates with concrete M150 according the drawing | انداختن کانکریت بدون سیخ پر سر دیوار دم دروازه های ورودی با مخلوط مصالح مارک 150 طبق نقشه | 14 | m3
A.7 | Supply and installation of metalic enterance gates sizes 3*2.5m and 1.2*2.5m with frames tupe (60*80mm- weight 32kg), gates tupe (80*40mm- weight 22kg), Zawar tupe (20*20mm-weight 7kg) and iron sheet weight 32kg along with hinges, handle and lock and applying best quality anti rust and oil painting for both sides with all requirments | تهیه و نصب درواز ورودی مکتب به سایز 3*2.5 و 1.2*2.5 چوکات 80*60 وزن 32 کیلو گرام پله از 40*80 وزن 22 کیلو گرام زهوار 20*20 وزن 7 کیلو گرام ورق 32 کیلوگرام مع اندختن قفل و قفلک و انجامه باب رنگ ضد زنگ و زنگ روغنی با کیفیت عالی با امور ایجابی | 10.5 | m2
A.8 | PED ENGINEER: DSA for PED engineer for monitoirng of project for four visits | کرایه و سفریه انجینیر ریاست معارف برای چهار مرتبه نظارت از پروژه | 4 | visit | 500 | 2000
Total / مجموع

## Expenses sheet of SMC (hidden)
NRC AFGHANISTAN
Cost Estimation for SMC members involved in SIP implementation
2025-01-13
No. شماره | Name / نام | Father Name اسم پدر | وظیفه Position | ولسوالی | Tazkira Number نمبر تذکره | Mobile Number نمبر موبایل | شب باش |  |  | communication ارتباط |  |  | Transportation کرایه دو طرفه |  |  | Contracted amount مبلغ قرارداد شده | Grand Total مجموعه کل | Signature/ امضا | remarks/ ملاحظات
[7 empty] | Afs/dayمبلغ | تعداد شب | Total مجموعه | Afs/dayمبلغ | دفعات | Total مجموعه | Cost per trip فی روز | # of trip تعداد سفر | subtotal/ مجموع
1
2
3
4
5
TOTAL | [8 empty] | 0 |  |  | 0 |  |  | 0 | 0 | 0